## 1.1 封-1 封面
| 海安市人民医院食堂改造工程 |  |  |  | 工程
招标工程量清单
招 标 人：
（单位盖章）
造价咨询人：
（单位盖章）
2020年08月20日

## 1.2 扉-1 扉页
|  | 海安市人民医院食堂改造工程 |  |  |  | 工程
招标工程量清单
| 招 标 人： |  |  | 造价咨询人：
|  |  | （单位盖章） |  | （单位资质专用章）
| 法定代表人 或其授权人： |  |  | 法定代表人 或其授权人：
|  |  | （签字或盖章） |  | （签字或盖章）
| 编 制 人： |  |  | 复 核 人：
|  |  | （造价人员签字盖专用章） |  | （造价工程师签字盖专用章）
| 编 制 时 间： |  | 2020年08月20日 | 复 核 时 间： | 2020年08月20日

## 1.3 表-01 总说明
总说明
工程名称：海安市人民医院食堂改造工程 |  | 第1页 共1页
【清单大师计价软件江苏版V9.23】

## 2.1 表-08 分部分项工程和单价措施项目清单与计价表
分部分项工程和单价措施项目清单与计价表
工程名称：海安市人民医院食堂改造工程 |  |  |  |  | 标段：1 | 第1页 共3页
序号 | 项目编码 | 项目名称 | 项目特征描述 | 计量 单位 | 工程量 | 金额（元）
[6 empty] | 综合单价 | 合价 | 其中
暂估价
1 | 011102003001 | 块料楼地面 | 1、铺设300*300的防滑地砖 | m2 | 12.36
2 | 010401012001 | 南山墙封门洞 | 1、砖砌封门洞 2、水泥砂浆双面粉刷 3、外墙贴条砖 4、贴内墙瓷砖 | m3 | 0.84
3 | 011601001001 | 砖砌体拆除 | 1、拆除24墙1.3平方 2、补粉门洞7.3平方 3、不内墙瓷砖2.45平方 | 项 | 1
4 | 010401014001 | 砖地沟、明沟 | 1、破地凿砼 0.55*0.5深 16平方 2、浇筑C15砼垫层 3、砌12墙 4、贴瓷砖 | m | 29
5 | 010401012002 | 操作间补窗洞 | 1、砖砌封窗洞 2、水泥砂浆双面粉刷 3、外墙贴条砖 4、贴内墙瓷砖 | m3 | 1.01
6 | 010401012003 | 窗洞改门洞 | 1、拆除24墙 2、补粉窗套3.19平方 3、外墙贴条砖1.34平方 4、贴内墙瓷砖2.65平方 | 项 | 1
7 | 011302001001 | 吊顶天棚 | 1、拆除吊顶39.6平方 2、安装集成吊顶27.76平方（人工） 3、补板11平方 | m2 | 23.76
本页小计
【清单大师计价软件江苏版V9.23】
分部分项工程和单价措施项目清单与计价表
工程名称：海安市人民医院食堂改造工程 |  |  |  |  | 标段：1 | 第2页 共3页
序号 | 项目编码 | 项目名称 | 项目特征描述 | 计量 单位 | 工程量 | 金额（元）
[6 empty] | 综合单价 | 合价 | 其中
暂估价
8 | 010401003001 | 实心砖墙 | 1、破混凝土地面10.8平方 2、挖基础8.64立方 3、回填基础5.32立方 4、砖基础0.96立方 5、补浇地坪4.32平方 6、砖砌墙37.8平方 7、补外墙条砖37.8平方 8、补内墙砖37.8平方 9、地圈梁0.622(C25砼） 10、钢筋82KG 11、模板5.2平方 | m3 | 9.07
9 | 010401012004 | 浴室补门洞 | 1、砖砌封门洞 2、水泥砂浆双面粉刷 3、外墙贴条砖 4、贴内墙瓷砖 | m3 | 3.22
10 | 010507001001 | 散水、坡道 |  | m2 | 3.2
11 | 01B001 | 拆除铁皮车棚 |  | 项 | 1
12 | 01B002 | 拆除原化油池再安装 | 1、破砼、挖土、回填、接排水管 | 项 | 1
13 | 030411004001 | 配线 | 1、名称:绝缘导线 2、配线形式:管内穿线 3、型号:BV线 4、规格:4mm2 5、材质:铜芯 | m | 152
14 | 030411004002 | 配线 | 1、名称:绝缘导线 2、配线形式:管内穿线 3、型号:BV线 4、规格:2.5mm2 5、材质:铜芯 | m | 355
15 | 030411001001 | 配管 | 1、名称:电气配管 2、材质:JDG管 3、规格:DN20 4、配置形式:暗配/吊棚内敷设 | m | 186
16 | 030404035001 | 插座 | 1、名称:二三孔安全插座 2、材质:阻燃塑料 3、规格:250V-10A 4、安装方式:暗装,下沿距地0.3米 | 个 | 22
本页小计
【清单大师计价软件江苏版V9.23】
分部分项工程和单价措施项目清单与计价表
工程名称：海安市人民医院食堂改造工程 |  |  |  |  | 标段：1 | 第3页 共3页
序号 | 项目编码 | 项目名称 | 项目特征描述 | 计量 单位 | 工程量 | 金额（元）
[6 empty] | 综合单价 | 合价 | 其中
暂估价
17 | 030404035002 | 插座 | 1、名称:空调插座 2、材质:阻燃塑料 3、规格:250V-16A 4、安装方式:暗装,下沿距地0.3米 | 个 | 2
18 | 031001006001 | 塑料管 | 1、安装部位:室内 2、介质:给水 3、材质、规格:PPR管-DN25 4、连接形式:热熔连接 | m | 41.2
19 | 031001006002 | 塑料管 | 1、安装部位:室内 2、介质:排水 3、材质、规格:PVC 管 DN110 4、连接形式:专业胶水粘接 | m | 32
20 | 031001006003 | 塑料管 | 1、安装部位:室内 2、介质:排水 3、材质、规格:PVC 管 DN75 4、连接形式:专业胶水粘接 5、压力试验及吹、洗设计要求:按规范及设计要求 | m | 24
21 | 031001006004 | 塑料管 | 1、安装部位:室内 2、介质:排水 3、材质、规格:PVC 管 DN50 4、连接形式:专业胶水粘接 5、压力试验及吹、洗设计要求:按规范及设计要求 | m | 32
22 | 01B003 | 改蒸汽管道 | 1、拆除、换工业不锈钢管 2、保温 | 项 | 1
分部分项工程清单合计
单价措施项目清单合计
本页小计
合 计
【清单大师计价软件江苏版V9.23】

## 2.2 表-11 总价措施项目清单与计价表
总价措施项目清单与计价表
工程名称：海安市人民医院食堂改造工程 |  |  |  |  | 标段：1 | 第1页 共1页
序号 | 项目编码 | 项目名称 | 计算基础 | 费率（%） | 金额（元） | 调整 费率（%） | 调整后 金额（元） | 备注
1 | 011707001001 | 现场安全文明施工 |  | 0
1.1 |  | 基本费 | 分部分项工程费+单价措施项目费-除税工程设备费 | 3.1
1.2 |  | 标化增加费(省一星级) | 分部分项工程费+单价措施项目费-除税工程设备费 | 0
1.3 |  | 扬尘污染防治增加费 | 分部分项工程费+单价措施项目费-除税工程设备费 | 0
2 | 011707010001 | 工程按质论价(市优) | 分部分项工程费+单价措施项目费-除税工程设备费 | 0
3 | 011707002001 | 夜间施工 |  | 0
4 | 011707004001 | 二次搬运 |  | 0
5 | 011707005001 | 冬雨季施工 |  | 0
6 | 011707006001 | 地上、地下设施、建筑物的临时保护设施 |  | 0
7 | 011707007001 | 已完工程及设备保护费 |  | 0
8 | 011707008001 | 临时设施费 |  | 0
9 | 011707009001 | 赶工措施费 |  | 0
10 | 01B004 | 特殊条件下施工增加费 |  | 0
11 | 011707003001 | 非夜间施工照明 |  | 0
12 | 011707011001 | 住宅工程分户验收 |  | 0
13 | 011707012001 | 建筑工人实名制费用 |  | 0
合 计
【清单大师计价软件江苏版V9.23】

## 2.3 表-12 其他项目清单与计价汇总表
其他项目清单与计价汇总表
工程名称：海安市人民医院食堂改造工程 |  |  | 标段：1 | 第1页 共1页
序号 | 项目名称 | 金额(元) | 结算金额(元) | 备注
1 | 暂列金额 | 0
2 | 暂估价 | 0
2.1 | 材料暂估价 | 0
2.2 | 专业工程暂估价 | 0
3 | 计日工 | 0
4 | 总承包服务费 | 0
合 计 |  | 0
【清单大师计价软件江苏版V9.23】

## 2.4 表-12-1 暂列金额明细表
暂列金额明细表
工程名称：海安市人民医院食堂改造工程 |  |  | 标段：1 | 第1页 共1页
序号 | 项目名称 | 计量单位 | 暂定金额(元) | 备注
合 计 |  |  | 0
【清单大师计价软件江苏版V9.23】

## 2.5 表-12-2 材料（工程设备）暂估单价及调整表
材料（工程设备）暂估单价及调整表
工程名称：海安市人民医院食堂改造工程 | [7 empty] | 标段：1 | 第1页 共1页
序号 | 材料编码 | 材料(工程设备)名称、规格、型号 | 计量单位 | 数量 |  | 暂估（元） |  | 确认（元） |  | 差额±(元) |  | 备注
|  |  |  | 投标 | 确认 | 单价 | 合价 | 单价 | 合价 | 单价 | 合价
合计
【清单大师计价软件江苏版V9.23】

## 2.6 表-12-3 专业工程暂估价及结算价表
专业工程暂估价及结算价表
工程名称：海安市人民医院食堂改造工程 |  |  |  | 标段：1 | 第1页 共1页
序号 | 工程名称 | 工程内容 | 暂估金额(元) | 结算金额(元) | 差额±(元) | 备注
合 计 |  |  | 0
【清单大师计价软件江苏版V9.23】

## 2.7 表-12-4 计日工表
计日工表
工程名称：海安市人民医院食堂改造工程 |  |  |  | 标段：1 | 第1页 共1页
编号 | 项目名称 | 单位 | 暂定数量 | 实际数量 | 综合单价 | 合价（元）
[6 empty] | 暂定 | 实际
一 | 人工 |  | 0
人工小计
二 | 材料 |  | 0
材料小计
三 | 施工机械 |  | 0
施工机械小计
四、企业管理费和利润
总 计
【清单大师计价软件江苏版V9.23】

## 2.8 表-12-5 总承包服务费计价表
总承包服务费计价表
工程名称：海安市人民医院食堂改造工程 |  |  |  | 标段：1 | 第1页 共1页
序号 | 项目名称 | 项目价值(元) | 服务内容 | 计算基础 | 费率(％) | 金额(元)
1 | 发包人供应材料 | 0 |  | 项目价值
2 | 发包人发包专业工程 | 0 |  | 项目价值
合 计
【清单大师计价软件江苏版V9.23】

## 2.9 表-13 规费、税金项目计价表
规费、税金项目计价表
工程名称：海安市人民医院食堂改造工程 |  |  | 标段：1 | 第1页 共1页
序号 | 项目名称 | 计算基础 | 计算基数(元) | 计算费率(％) | 金额(元)
1 | 规费 |  |  | 0
1.1 | 社会保险费 | 分部分项工程费+措施项目费+其他项目费-除税工程设备费 |  | 3.2
1.2 | 住房公积金 | 分部分项工程费+措施项目费+其他项目费-除税工程设备费 |  | 0.53
1.3 | 环境保护税 | 分部分项工程费+措施项目费+其他项目费-除税工程设备费 |  | 0
2 | 税金 | 分部分项工程费+措施项目费+其他项目费+规费-除税甲供材料和甲供设备费/1.01 |  | 9
合 计
【清单大师计价软件江苏版V9.23】

## 2.10 表-20 发包人提供材料和工程设备一览表
发包人提供材料和工程设备一览表
工程名称：海安市人民医院食堂改造工程 | [5 empty] | 标段：1 | 第1页 共1页
序号 | 材料编码 | 材料(工程设备)名称、规格、型号 | 单位 | 数量 | 单价 (元) | 合价 (元) | 交货 方式 | 送达 地点 | 备注
合 计
【清单大师计价软件江苏版V9.23】

## 2.11 表-21 承包人提供主要材料和工程设备一览表（适用于
承包人提供主要材料和工程设备一览表 （适用造价信息差额调整法）
工程名称：海安市人民医院食堂改造工程 | [5 empty] | 标段：1 | 第1页 共1页
序号 | 材料编码 | 名称、规格、型号 | 单位 | 数量 | 风险系数 (%) | 基准单价 (元) | 投标单价 (元) | 发承包人 确认单价 (元) | 备注
【清单大师计价软件江苏版V9.23】

## 2.12 表-22 承包人提供主要材料和工程设备一览表（适用于
承包人提供主要材料和工程设备一览表 （适用于价格指数差额调整法）
工程名称：海安市人民医院食堂改造工程 |  |  |  |  | 标段： | 第1页 共1页
序号 | 名称、规格、型号 | 变值权重 B |  | 基本价格 指数F0 |  | 现行价格 指数Ft | 备注
| 定值权重A |  |  | - |  | -
合 计 |  | 1 |  | - |  | -
【清单大师计价软件江苏版V9.23】