## 1.1 扉-1 扉页
|  | 海安市人民医院综合楼三层网络信息中心修缮项目 |  |  |  | 工程
招标工程量清单
| 招 标 人： |  | 01 | 造价咨询人： | 01
|  |  | （单位盖章） |  | （单位资质专用章）
| 法定代表人 或其授权人： |  | 1 | 法定代表人 或其授权人：
01
|  |  | （签字或盖章） |  | （签字或盖章）
| 编 制 人： |  | 01 | 复 核 人： | 01
|  |  | （造价人员签字盖专用章） |  | （造价工程师签字盖专用章）
| 编 制 时 间： |  |  | 复 核 时 间：

## 2.1 表-08 分部分项工程和单价措施项目清单与计价表
分部分项工程和单价措施项目清单与计价表
工程名称：装饰装修改造 |  |  |  |  | 标段： | 第1页 共7页
序号 | 项目编码 | 项目名称 | 项目特征描述 | 计量 单位 | 工程量 | 金额（元）
[6 empty] | 综合单价 | 合价 | 其中
暂估价
1 | 01B001 | 拆除、清理等 | 1、按装修图布置要求及业主要求拆除、清理原有项目，包括但不限于：原门拆除，洞口开凿及修补，拆除墙体及隔断、天棚拆除/地面拆除、抹灰油漆拆除等拆除，整个工程垃圾清运出现场等； 2、拆除残值归业主所有，垃圾清运费、涉及的城市管理费等一切费用由承包人承担； 3、因拆除墙体、隔断、柜子等处吊顶需采用加固措施 4、投标人应认真踏勘现场，认真测算所有需要拆除清理及需要保护的项目及工程量，自主报价，结算时不调整。 | 项 | 1
砌筑工程
2 | 010402001001 | 砌块墙 | 200厚加气块隔墙，M5普通砂浆砌筑 | m3 | 57.02
分部小计
门窗
3 | 01B002 | 木门维修等 | 1.7樘木门油漆修整出新，详见样板 2.批油漆灰，打磨，刷油漆，两底三面白色油漆 3.采用环保聚酯油漆（医用环保漆） 4.有损坏的地方需要更换或修补整修后方可按上述做法施工 5.包含坏的五金件更换，自行踏勘现场，综合考虑 | 项 | 1
本页小计
【清单大师计价软件江苏版V9.33】
分部分项工程和单价措施项目清单与计价表
工程名称：装饰装修改造 |  |  |  |  | 标段： | 第2页 共7页
序号 | 项目编码 | 项目名称 | 项目特征描述 | 计量 单位 | 工程量 | 金额（元）
[6 empty] | 综合单价 | 合价 | 其中
暂估价
4 | 010802003001 | 钢质防火门 | 1、钢质防火门，采用白色烤漆饰面 2、门框、扇材质:乙级钢质平板防火门，双面门套 3、五金:含不锈钢合页、不锈钢把手、门锁、闭门器等 4、备注：符合设计规范要求，门框内灌浆及相应的防火油漆；如是轻质隔断预留洞口须按照要求与预留固定锚栓（支架、焊接框）焊接牢固 5、详见图纸 | m2 | 9.46
5 | 010802003002 | 钢质防火门 | 1、2樘钢质防火门带门禁，采用白色烤漆饰面 2、门框、扇材质:乙级钢质平板防火门，双面门套，含门禁相应设备等 3、五金:含不锈钢合页、不锈钢把手、门锁、闭门器等 4、备注：符合设计规范要求，门框内灌浆及相应的防火油漆；如是轻质隔断预留洞口须按照要求与预留固定锚栓（支架、焊接框）焊接牢固 5、详见图纸 | m2 | 7.04
本页小计
【清单大师计价软件江苏版V9.33】
分部分项工程和单价措施项目清单与计价表
工程名称：装饰装修改造 |  |  |  |  | 标段： | 第3页 共7页
序号 | 项目编码 | 项目名称 | 项目特征描述 | 计量 单位 | 工程量 | 金额（元）
[6 empty] | 综合单价 | 合价 | 其中
暂估价
6 | 010802003003 | 钢质防火门 | 1、钢质防火门，采用白色烤漆饰面 2、门框、扇材质甲级钢质平板防火门，双面门套 3、五金:含不锈钢合页、不锈钢把手、门锁、闭门器等 4、备注：符合设计规范要求，门框内灌浆及相应的防火油漆；如是轻质隔断预留洞口须按照要求与预留固定锚栓（支架、焊接框）焊接牢固 5、详见图纸 | m2 | 21.67
7 | 010807002001 | 金属防火窗 | 1、乙级防火窗 2、乙级防火门窗（按GB50016-2014(2018版）要求 3、含五金等 4、详见图纸 | 樘 | 1
8 | 010802001001 | 金属（塑钢）门 | 1、门代号及洞口尺寸:卫生间铝合金门 2、门框、扇材质:铝合金平开，双面门套，铝型材壁厚不小于1.2厚 3、五金:含合页、把手、门锁等 4、备注：符合设计规范要求 5、详见图纸，施工前样品需要业主监理认可方可施工 | 樘 | 3
9 | 010801002001 | 木质门带套 | 1、门代号及洞口尺寸:木质门带套，尺寸根据现场情况定 2、门框、扇材质:木质门平开，双面门套 3、五金:含合页、把手、门锁等 4、备注：符合设计规范要求 5、详见图纸，施工前样品需要业主监理认可方可施工 | m2 | 14.52
本页小计
【清单大师计价软件江苏版V9.33】
分部分项工程和单价措施项目清单与计价表
工程名称：装饰装修改造 |  |  |  |  | 标段： | 第4页 共7页
序号 | 项目编码 | 项目名称 | 项目特征描述 | 计量 单位 | 工程量 | 金额（元）
[6 empty] | 综合单价 | 合价 | 其中
暂估价
10 | 01B003 | 窗户维修等 | 1、外窗维修出新 2、铝合金窗修整，更广坏的五金件 3、整形 4、更换坏的密封条等保证不漏水不透风 5、自行踏勘现场综合考虑 | 项 | 1
分部小计
楼地面工程
11 | 011102003001 | 块料楼地面 | 1、原地面地砖保留，因原墙体或设备拆除导致地砖破损缺失及现场已有损坏的部位凿除至原土建基层， 2、 8-10mm厚地砖，稀水泥浆（或彩色水泥浆）擦缝 3、 20mm厚建筑胶水泥砂浆粘结层 4、 素水泥浆一道 5、 20mm厚水泥砂浆找平层 6、现场踏勘、自主报价、结算不调整 | 项 | 1
12 | 011105006001 | 金属踢脚线 | 1.2.0mm烤漆铝板踢脚线 2.未尽事宜详见图纸 | m | 515.45
分部小计
墙柱面
13 | 011210003001 | 玻璃隔断 | 1、玻璃隔断 2、成品深灰铝合金型材+中空玻璃隔断(内置银色百叶) 3、玻璃为6+6钢化玻璃中空，内置百叶，铝合金壁厚2mm 3、其他未尽事宜详见图纸 | m2 | 37.91
本页小计
【清单大师计价软件江苏版V9.33】
分部分项工程和单价措施项目清单与计价表
工程名称：装饰装修改造 |  |  |  |  | 标段： | 第5页 共7页
序号 | 项目编码 | 项目名称 | 项目特征描述 | 计量 单位 | 工程量 | 金额（元）
[6 empty] | 综合单价 | 合价 | 其中
暂估价
14 | 011204003001 | 块料墙面 | 1、新增墙体部分（原有房间位置是墙砖）及原有墙砖损毁部分 2、修补粘贴新块料墙面（墙砖规格同原墙面） 3、具体做法需满足现场要求，材质档次、色泽同现有瓷砖 4、现场踏勘、自主报价、结算综合单价不调整 | m2 | 190
15 | 011407001001 | 墙面喷刷涂料 | 1、乳胶漆墙面 2、清理干净原墙面装饰面层、污染的墙面等界面处理干净 3、铲平已松动、空鼓、干裂的墙面，新增墙体（原有房间为乳胶漆墙面，）砂浆找平 4、二遍腻子两遍乳胶漆（医用环保漆） | m2 | 651.07
16 | 011207001001 | 墙面装饰板 | 1、室内所有排水、给水、消防外露立管包封 2、采用护墙板包封（预留检查门），含龙骨等 3、含深化设计 4、投标人自行踏勘现场综合考虑 | 项 | 1
分部小计
天棚
本页小计
【清单大师计价软件江苏版V9.33】
分部分项工程和单价措施项目清单与计价表
工程名称：装饰装修改造 |  |  |  |  | 标段： | 第6页 共7页
序号 | 项目编码 | 项目名称 | 项目特征描述 | 计量 单位 | 工程量 | 金额（元）
[6 empty] | 综合单价 | 合价 | 其中
暂估价
17 | 011302001001 | 吊顶天棚 | 1.喷( 刷、辊)合成树脂乳液涂料三底三面（医用环保漆） 2.封底漆一道（干燥后再做面涂）（医用环保漆） 3.满刮2厚面层耐水腻子找平 4.12厚纸面石膏板 5.满刷氯偏乳液(或乳化光油)防潮涂料两道(用防水石膏板时无此道工序) 6.U50副龙骨@300*600 7.U 型50轻钢主龙骨中距900~1200 8.Φ8钢筋吊杆,中距900~1200,吊杆上部与预留钢筋吊环固定 9.自行踏勘现场，原有吊筋及主龙骨要充分利用 | m2 | 214.03
18 | 011302001002 | 吊顶天棚 | 1. 矿棉板吊顶 (600*600*16) 2.间距600*600。 3. 铝合金T型烤漆龙骨 4. Φ8钢筋吊杆,中距900~1200,吊杆上部与预留钢筋吊环固定 5.自行踏勘现场，吊顶高度综合考虑，原有吊筋及主龙骨要充分利用 | m2 | 719.68
19 | 011302001003 | 吊顶天棚 | 1. 0.8厚（不含烤漆面层）铝合金烤漆扣板 (300*300*0.8) 2.专用三角连接龙骨 3. U型50轻钢龙骨,中距900~1200 4. Φ8钢筋吊杆,中距900~1200,吊杆上部与预留钢筋吊环固定 5.自行踏勘现场，原有吊筋及主龙骨要充分利用 | m2 | 16.8
本页小计
【清单大师计价软件江苏版V9.33】
分部分项工程和单价措施项目清单与计价表
工程名称：装饰装修改造 |  |  |  |  | 标段： | 第7页 共7页
序号 | 项目编码 | 项目名称 | 项目特征描述 | 计量 单位 | 工程量 | 金额（元）
[6 empty] | 综合单价 | 合价 | 其中
暂估价
20 | 010810002001 | 木窗帘盒 | 暗窗帘盒 18MM细木工板基层防火预料二道,石膏板面层 白色无机内墙漆饰面（医用环保漆） | m | 72.91
分部小计
分部分项工程清单合计
1 | 011701006001 | 脚手架 | 脚手架投标人自行踏勘现场综合考虑，结算不调整 | 项 | 1
单价措施项目清单合计
本页小计
合 计
【清单大师计价软件江苏版V9.33】

## 2.2 表-11 总价措施项目清单与计价表
总价措施项目清单与计价表
工程名称：装饰装修改造 |  |  |  |  | 标段： | 第1页 共1页
序号 | 项目编码 | 项目名称 | 计算基础 | 费率（%） | 金额（元） | 调整 费率（%） | 调整后 金额（元） | 备注
1 | 011707001001 | 现场安全文明施工 |  | 0
1.1 |  | 基本费 | 分部分项工程费+单价措施项目费-工程设备费 | 1.4
1.2 |  | 标化增加费 | 分部分项工程费+单价措施项目费-工程设备费 | 0
1.3 |  | 扬尘污染防治增加费 | 分部分项工程费+单价措施项目费-工程设备费 | 0.2
2 | 011707010001 | 工程按质论价 | 分部分项工程费+单价措施项目费-工程设备费 | 0
3 | 011707002001 | 夜间施工 |  | 0
4 | 011707004001 | 二次搬运 |  | 0
5 | 011707005001 | 冬雨季施工 |  | 0
6 | 011707006001 | 地上、地下设施、建筑物的临时保护设施 |  | 0
7 | 011707007001 | 已完工程及设备保护费 |  | 0
8 | 011707008001 | 临时设施费 |  | 0
9 | 011707009001 | 赶工措施费 |  | 0
10 | 01B004 | 特殊条件下施工增加费 |  | 0
11 | 011707003001 | 非夜间施工照明 |  | 0
12 | 011707011001 | 住宅工程分户验收 |  | 0
13 | 011707012001 | 建筑工人实名制费用 |  | 0
14 | 011707015001 | 智慧工地费用 |  | 0
15 | 补050405010001 | 新冠疫情常态化防控费 |  | 0
合 计
【清单大师计价软件江苏版V9.33】

## 2.3 表-12 其他项目清单与计价汇总表
其他项目清单与计价汇总表
工程名称：装饰装修改造 |  |  | 标段： | 第1页 共1页
序号 | 项目名称 | 金额(元) | 结算金额(元) | 备注
1 | 暂列金额 | 0
2 | 暂估价 | 0
2.1 | 材料暂估价 | 0
2.2 | 专业工程暂估价 | 0
3 | 计日工 | 0
4 | 总承包服务费 | 0
合 计 |  | 0
【清单大师计价软件江苏版V9.33】

## 2.4 表-12-1 暂列金额明细表
暂列金额明细表
工程名称：装饰装修改造 |  |  | 标段： | 第1页 共1页
序号 | 项目名称 | 计量单位 | 暂定金额(元) | 备注
合 计 |  |  | 0
【清单大师计价软件江苏版V9.33】

## 2.5 表-12-3 专业工程暂估价及结算价表
专业工程暂估价及结算价表
工程名称：装饰装修改造 |  |  |  | 标段： | 第1页 共1页
序号 | 工程名称 | 工程内容 | 暂估金额(元) | 结算金额(元) | 差额±(元) | 备注
合 计 |  |  | 0
【清单大师计价软件江苏版V9.33】

## 2.6 表-13 规费、税金项目计价表
规费、税金项目计价表
工程名称：装饰装修改造 |  |  | 标段： | 第1页 共1页
序号 | 项目名称 | 计算基础 | 计算基数(元) | 计算费率(％) | 金额(元)
1 | 规费 |  |  | 0
1.1 | 社会保险费 | 分部分项工程费+措施项目费+其他项目费-工程设备费 |  | 3.5
1.2 | 住房公积金 | 分部分项工程费+措施项目费+其他项目费-工程设备费 |  | 0.62
1.3 | 环境保护税 | 分部分项工程费+措施项目费+其他项目费-工程设备费 |  | 0
2 | 税金 | 分部分项工程费+措施项目费+其他项目费+规费-甲供材料和甲供设备/1.01 |  | 3.3
合 计
【清单大师计价软件江苏版V9.33】

## 3.1 表-08 分部分项工程和单价措施项目清单与计价表
分部分项工程和单价措施项目清单与计价表
工程名称：安装改造工程 |  |  |  |  | 标段： | 第1页 共4页
序号 | 项目编码 | 项目名称 | 项目特征描述 | 计量 单位 | 工程量 | 金额（元）
[6 empty] | 综合单价 | 合价 | 其中
暂估价
电气
1 | 030404017001 | 配电箱 | 1、名称:配电箱3AL1~2 2、型号:PZ30 3、规格:详见设计 4、安装方式:距地1.8m暗装 | 台 | 2
2 | 030404017002 | 配电箱 | 1、名称:配电箱3ALE 2、型号:PZ30 3、规格:详见设计 4、安装方式:距地1.8m暗装 | 台 | 1
3 | 030412001001 | 普通灯具 | 1、名称:600*600平板灯 2、规格:600*600 | 套 | 95
4 | 030412001002 | 普通灯具 | 1、名称:300*300平板灯 2、规格:300*300 | 套 | 3
5 | 030412001003 | 普通灯具 | 1、名称:6寸 LED筒灯 2、规格:按设计 | 套 | 5
6 | 030412001004 | 普通灯具 | 1、名称:应急照明灯(应急180min) 2、规格:TW2-B2*8W | 套 | 20
7 | 030412004001 | 装饰灯 | 1、名称:安全出口指示灯(应急90min) 2、型号:TW-YJ101 | 套 | 7
8 | 030412004002 | 装饰灯 | 1、名称:疏散指示灯 2、型号:TW-YJ202/203 | 套 | 13
9 | 030404034001 | 照明开关 | 1、名称:单联单控开关 2、规格:250V 10A 3、安装方式:距地1.3m | 个 | 12
10 | 030404034002 | 照明开关 | 1、名称:双联单控开关 2、规格:250V 10A 3、安装方式:距地1.3m | 个 | 3
11 | 030404034003 | 照明开关 | 1、名称:三联单控开关 2、规格:250V 10A 3、安装方式:距地1.3m | 个 | 6
本页小计
【清单大师计价软件江苏版V9.33】
分部分项工程和单价措施项目清单与计价表
工程名称：安装改造工程 |  |  |  |  | 标段： | 第2页 共4页
序号 | 项目编码 | 项目名称 | 项目特征描述 | 计量 单位 | 工程量 | 金额（元）
[6 empty] | 综合单价 | 合价 | 其中
暂估价
12 | 030404034004 | 照明开关 | 1、名称:单联双控开关 2、规格:250V 10A 3、安装方式:距地1.3m | 个 | 17
13 | 030404035001 | 插座 | 1、二、三极暗装插座（安全型） 2、规格:250V 10A 3、安装方式:嵌墙暗敷 | 个 | 326
14 | 030411006001 | 接线盒 | 1、名称:接线盒 2、材质:塑料 | 个 | 164
15 | 030411006002 | 接线盒 | 1、名称:开关盒 2、材质:塑料 | 个 | 364
16 | 030411001001 | 配管 | 1、名称:镀锌钢管 2、部位:室内 3、规格:SC20 4、配置形式:砖、混凝土结构暗配 | m | 225.4
17 | 030411001002 | 配管 | 1、名称:PVC阻燃塑料管 2、规格:PC20 3、配置形式:砖、混凝土结构暗配 | m | 987.7
18 | 030411004001 | 配线 | 1、名称:配线 2、配线形式:管内穿线 3、型号:BV-2.5 | m | 2963.2
19 | 030411004002 | 配线 | 1、名称:配线 2、配线形式:管内穿线 3、型号:NH-BV2.5 | m | 685.1
20 | 030411004003 | 配线 | 1、名称:桥架配线 2、型号:BV2.5 | m | 1969
21 | 031004006001 | 大便器 | 1、材质:陶瓷 2、规格、类型:坐式 3、组装形式:钢管组成 4、名称:坐式大便器 5、附件:含阀门、软管、配件等 | 组 | 1
22 | 030404017003 | 安装拆除，移位安装等 | 1、名称:原有配电箱、其他电器设备及卫生洁具等拆除 2、消火栓移位恢复 3、自行勘查后综合考虑 | 项 | 1
本页小计
【清单大师计价软件江苏版V9.33】
分部分项工程和单价措施项目清单与计价表
工程名称：安装改造工程 |  |  |  |  | 标段： | 第3页 共4页
序号 | 项目编码 | 项目名称 | 项目特征描述 | 计量 单位 | 工程量 | 金额（元）
[6 empty] | 综合单价 | 合价 | 其中
暂估价
23 | 03B001 | 拆天棚内喷淋等项目及重新安装 | 1、喷淋头拆除，重新吊顶完成后在原位重新安装喷淋头 2、烟感临时拆除并编号，重新吊顶完成后在原位安装 3、风口空调口临时拆除并编号，重新吊顶完成后在原位安装 4、摄像头临时拆除并编号，重新吊顶完成后在原位安装 5、具体数量由投标人现场勘查，自主报价 | 项 | 1
分部小计
空调
24 | 030404034005 | 开关 | 1、名称:空调开关 2、安装方式:距地1.3m | 个 | 8
25 | 030411001003 | 配管 | 1、名称:PVC阻燃塑料管 2、规格:PC20 3、配置形式:砖、混凝土结构暗配 | m | 100
26 | 030411004004 | 配线 | 1、名称:配线 2、配线形式:管内穿线 3、型号:BV-2.5 | m | 1000
27 | 030411004005 | 配线 | 1、名称:配线 2、配线形式:管内穿线 3、型号:BV-1.5 | m | 1000
28 | 030411006003 | 接线盒 | 1、名称:开关盒 2、材质:塑料 | 个 | 8
29 | 030411006004 | 接线盒 | 1、名称:接线盒 2、材质:塑料 | 个 | 10
30 | 030411006005 | 挡风板 | 1、名称:挡风板 2、规格:46*139 | 项 | 1
31 | 030703007001 | 碳钢风口、散流器、百叶窗 | 1、名称:出风口 | 个 | 18
32 | 030703007002 | 碳钢风口、散流器、百叶窗 | 1、名称:进风口 | 个 | 8
33 | 031208002001 | 管道绝热 | 1、绝热材料品种:岩棉保温 2、绝热厚度:40mm | m3 | 2.32
分部小计
分部分项工程清单合计
本页小计
【清单大师计价软件江苏版V9.33】
分部分项工程和单价措施项目清单与计价表
工程名称：安装改造工程 |  |  |  |  | 标段： | 第4页 共4页
序号 | 项目编码 | 项目名称 | 项目特征描述 | 计量 单位 | 工程量 | 金额（元）
[6 empty] | 综合单价 | 合价 | 其中
暂估价
1 | 031301017001 | 脚手架搭拆 |  | 项 | 1
单价措施项目清单合计
本页小计
合 计
【清单大师计价软件江苏版V9.33】

## 3.2 表-11 总价措施项目清单与计价表
总价措施项目清单与计价表
工程名称：安装改造工程 |  |  |  |  | 标段： | 第1页 共1页
序号 | 项目编码 | 项目名称 | 计算基础 | 费率（%） | 金额（元） | 调整 费率（%） | 调整后 金额（元） | 备注
1 | 031302001001 | 现场安全文明施工 |  | 0
1.1 |  | 基本费 | 分部分项工程费+单价措施项目费-工程设备费 | 1.4
1.2 |  | 标化增加费 | 分部分项工程费+单价措施项目费-工程设备费 | 0
1.3 |  | 扬尘污染防治增加费 | 分部分项工程费+单价措施项目费-工程设备费 | 0.2
2 | 031302010001 | 工程按质论价 | 分部分项工程费+单价措施项目费-工程设备费 | 0
3 | 031302002001 | 夜间施工 |  | 0
4 | 031302004001 | 二次搬运 |  | 0
5 | 031302005001 | 冬雨季施工 |  | 0
6 | 03B002 | 地上、地下设施、建筑物的临时保护设施 |  | 0
7 | 031302006001 | 已完工程及设备保护费 |  | 0
8 | 031302008001 | 临时设施费 |  | 0
9 | 031302009001 | 赶工措施费 |  | 0
10 | 03B003 | 特殊条件下施工增加费 |  | 0
11 | 031302003001 | 非夜间施工照明 |  | 0
12 | 031302011001 | 住宅工程分户验收 |  | 0
13 | 031302012001 | 建筑工人实名制费用 |  | 0
14 | 补05040501001 | 新冠疫情常态化防控费 |  | 0
15 | 031302015001 | 智慧工地费用 |  | 0
合 计
【清单大师计价软件江苏版V9.33】

## 3.3 表-12 其他项目清单与计价汇总表
其他项目清单与计价汇总表
工程名称：安装改造工程 |  |  | 标段： | 第1页 共1页
序号 | 项目名称 | 金额(元) | 结算金额(元) | 备注
1 | 暂列金额 | 0
2 | 暂估价 | 0
2.1 | 材料暂估价 | 0
2.2 | 专业工程暂估价 | 0
3 | 计日工 | 0
4 | 总承包服务费 | 0
合 计 |  | 0
【清单大师计价软件江苏版V9.33】

## 3.4 表-12-1 暂列金额明细表
暂列金额明细表
工程名称：安装改造工程 |  |  | 标段： | 第1页 共1页
序号 | 项目名称 | 计量单位 | 暂定金额(元) | 备注
合 计 |  |  | 0
【清单大师计价软件江苏版V9.33】

## 3.5 表-12-3 专业工程暂估价及结算价表
专业工程暂估价及结算价表
工程名称：安装改造工程 |  |  |  | 标段： | 第1页 共1页
序号 | 工程名称 | 工程内容 | 暂估金额(元) | 结算金额(元) | 差额±(元) | 备注
合 计 |  |  | 0
【清单大师计价软件江苏版V9.33】

## 3.6 表-13 规费、税金项目计价表
规费、税金项目计价表
工程名称：安装改造工程 |  |  | 标段： | 第1页 共1页
序号 | 项目名称 | 计算基础 | 计算基数(元) | 计算费率(％) | 金额(元)
1 | 规费 |  |  | 0
1.1 | 社会保险费 | 分部分项工程费+措施项目费+其他项目费-工程设备费 |  | 3.5
1.2 | 住房公积金 | 分部分项工程费+措施项目费+其他项目费-工程设备费 |  | 0.62
1.3 | 环境保护税 | 分部分项工程费+措施项目费+其他项目费-工程设备费 |  | 0
2 | 税金 | 分部分项工程费+措施项目费+其他项目费+规费-甲供材料和甲供设备/1.01 |  | 3.3
合 计
【清单大师计价软件江苏版V9.33】