## 1.1 扉-1 扉页
|  | 人民医院老门诊楼装饰增加-单独招标 |  |  |  | 工程
招标工程量清单
| 招 标 人： |  |  | 造价咨询人：
|  |  | （单位盖章） |  | （单位资质专用章）
| 法定代表人 或其授权人： |  |  | 法定代表人 或其授权人：
|  |  | （签字或盖章） |  | （签字或盖章）
| 编 制 人： |  |  | 复 核 人：
|  |  | （造价人员签字盖专用章） |  | （造价工程师签字盖专用章）
| 编 制 时 间： |  | 2021年03月21日 | 复 核 时 间： | 2021年03月21日

## 2.1 表-08 分部分项工程和单价措施项目清单与计价表
分部分项工程和单价措施项目清单与计价表
工程名称：人民医院增项安装 |  |  |  |  | 标段： | 第1页 共1页
序号 | 项目编码 | 项目名称 | 项目特征描述 | 计量 单位 | 工程量 | 金额（元）
[6 empty] | 综合单价 | 合价 | 其中
暂估价
1 | 030408002001 | 控制电缆 | 1、规格:WDZN-KVV-2*2.5 2、屋顶排风机消防直启电源线 | m | 800
2 | 030408002002 | 控制电缆 | 1、规格:WDZN-KVV-4*2.5 2、屋顶排风机消防直启控制线 | m | 800
分部分项工程清单合计
1 | 031301017001 | 脚手架搭拆 |  | 项 | 1
单价措施项目清单合计
本页小计
合 计
【清单大师计价软件江苏版V9.28】

## 2.2 表-11 总价措施项目清单与计价表
总价措施项目清单与计价表
工程名称：人民医院增项安装 |  |  |  |  | 标段： | 第1页 共1页
序号 | 项目编码 | 项目名称 | 计算基础 | 费率（%） | 金额（元） | 调整 费率（%） | 调整后 金额（元） | 备注
1 | 031302001001 | 现场安全文明施工 |  | 0
1.1 |  | 基本费 | 分部分项工程费+单价措施项目费-除税工程设备费 | 1.5
1.2 |  | 标化增加费 | 分部分项工程费+单价措施项目费-除税工程设备费 | 0
1.3 |  | 扬尘污染防治增加费 | 分部分项工程费+单价措施项目费-除税工程设备费 | 0.21
2 | 031302010001 | 工程按质论价 | 分部分项工程费+单价措施项目费-除税工程设备费 | 0
3 | 031302002001 | 夜间施工 |  | 0
4 | 031302004001 | 二次搬运 |  | 0
5 | 031302005001 | 冬雨季施工 |  | 0
6 | 03B001 | 地上、地下设施、建筑物的临时保护设施 |  | 0
7 | 031302006001 | 已完工程及设备保护费 |  | 0
8 | 031302008001 | 临时设施费 |  | 0
9 | 031302009001 | 赶工措施费 |  | 0
10 | 03B002 | 特殊条件下施工增加费 |  | 0
11 | 031302003001 | 非夜间施工照明 |  | 0
12 | 031302011001 | 住宅工程分户验收 |  | 0
13 | 031302012001 | 建筑工人实名制费用 |  | 0
合 计
【清单大师计价软件江苏版V9.28】

## 2.3 表-12 其他项目清单与计价汇总表
其他项目清单与计价汇总表
工程名称：人民医院增项安装 |  |  | 标段： | 第1页 共1页
序号 | 项目名称 | 金额(元) | 结算金额(元) | 备注
1 | 暂列金额 | 0
2 | 暂估价 | 0
2.1 | 材料暂估价 | 0
2.2 | 专业工程暂估价 | 0
3 | 计日工 | 0
4 | 总承包服务费 | 0
合 计 |  | 0
【清单大师计价软件江苏版V9.28】

## 2.4 表-13 规费、税金项目计价表
规费、税金项目计价表
工程名称：人民医院增项安装 |  |  | 标段： | 第1页 共1页
序号 | 项目名称 | 计算基础 | 计算基数(元) | 计算费率(％) | 金额(元)
1 | 规费 |  |  | 0
1.1 | 社会保险费 | 分部分项工程费+措施项目费+其他项目费-除税工程设备费 |  | 2.4
1.2 | 住房公积金 | 分部分项工程费+措施项目费+其他项目费-除税工程设备费 |  | 0.42
1.3 | 环境保护税 | 分部分项工程费+措施项目费+其他项目费-除税工程设备费 |  | 0
2 | 税金 | 分部分项工程费+措施项目费+其他项目费+规费-除税甲供材料和甲供设备费/1.01 |  | 9
合 计
【清单大师计价软件江苏版V9.28】

## 3.1 表-08 分部分项工程和单价措施项目清单与计价表
分部分项工程和单价措施项目清单与计价表
工程名称：人民医院门诊楼增项工程量-2021.3.30 |  |  |  |  | 标段： | 第1页 共11页
序号 | 项目编码 | 项目名称 | 项目特征描述 | 计量 单位 | 工程量 | 金额（元）
[6 empty] | 综合单价 | 合价 | 其中
暂估价
1 | 011610002001 | 四层电梯厅、管井等处防火门整修，共6樘 | 1、室内高度:现场勘查 2、门窗洞口尺寸:现场勘查 3、工作内容:详见编制说明附件 | 项 | 1
2 | 040308005001 | 四层电梯厅消防管除锈后刷油漆 | 1、材料品种:环保漆，品种和颜色报业主同意 2、工艺要求:清理除锈后刷2度漆 | m2 | 1.09
3 | 011601001001 | 四层电梯外侧凿面层、补墙砖 | 1、砌体材质:颜色和规格同原墙砖 | 项 | 1
4 | 010901003001 | 四层北侧道口连接处外墙干挂铝板 | 1、304不锈钢干挂件 2、2.0mm厚铝单板干挂 3、具体做法参见前标段已装饰成品，铝板颜色报业主同意方可施工 | m2 | 37.82
5 | 011608001001 | 四层西外墙内钢梁清理补刮腻子二遍、防腐、喷漆 | 1、铲除部位名称:钢梁 2、除锈要求：业主检查确认 3、环保漆两度，颜色业主确认 | m2 | 5.61
6 | 011609001001 | 四层西外墙内拆窗台，补窗台 | 业主确认修补质量 | 项 | 1
7 | 010808001001 | 四层西外墙内做窗套 | 做法、颜色按业主要求 | m2 | 2.18
8 | 011503001001 | 四层西外墙内栏杆 | 1、304不锈钢 2、投标人二次设计，报业主确认 3.下部铝塑板需清理除锈喷漆 | m | 13.8
9 | 011608001002 | 四层南外墙内钢梁清理补刮腻子二遍、防腐、喷漆 | 1、铲除部位名称:钢梁 2、除锈要求：业主检查确认 3、环保漆两度，颜色业主确认 | m2 | 16.96
10 | 011407001001 | 四层强弱电间墙面天棚涂料 | 1、原面层清理、补腻子 2、乳胶漆两度 3、品牌业主确认 | m2 | 69.96
11 | 011608002001 | 四层楼梯间铲除涂料面层 | 1、原涂料面层铲除 | m2 | 58.26
本页小计
【清单大师计价软件江苏版V9.28】
分部分项工程和单价措施项目清单与计价表
工程名称：人民医院门诊楼增项工程量-2021.3.30 |  |  |  |  | 标段： | 第2页 共11页
序号 | 项目编码 | 项目名称 | 项目特征描述 | 计量 单位 | 工程量 | 金额（元）
[6 empty] | 综合单价 | 合价 | 其中
暂估价
12 | 011407001002 | 四层楼梯间刷腻子涂料两遍 | 1、补腻子 2、乳胶漆两度 3、品牌业主确认 | m2 | 58.26
13 | 011610002002 | 三层电梯厅、管井等处防火门整修，共7樘 | 1、室内高度:现场勘查 2、门窗洞口尺寸:现场勘查 3、工作内容:详见编制说明附件 | 项 | 1
14 | 040308005002 | 三层电梯厅消防管除锈后刷油漆 | 1、材料品种:环保漆，品种和颜色报业主同意 2、工艺要求:清理除锈后刷2度漆 | m2 | 1.09
15 | 010901003002 | 三层北侧道口连接处外墙干挂铝板 | 1、304不锈钢干挂件 2、2.0mm厚铝单板干挂 3、具体做法参见前标段已装饰成品，铝板颜色报业主同意方可施工 | m2 | 37.82
16 | 011608001003 | 三层西外墙内钢梁清理补刮腻子二遍、防腐、喷漆 | 1、铲除部位名称:钢梁 2、除锈要求：业主检查确认 3、环保漆两度，颜色业主确认 | m2 | 5.61
17 | 011609001002 | 三层西外墙内拆窗台，补窗台 | 业主确认修补质量 | 项 | 1
18 | 010808001002 | 三层西外墙内做窗套 | 做法、颜色按业主要求 | m2 | 2.18
19 | 011503001002 | 三层西外墙内栏杆 | 1、304不锈钢 2、投标人二次设计，报业主确认 3.下部铝塑板需清理除锈喷漆 | m | 13.8
20 | 011608001004 | 三层南外墙内钢梁清理补刮腻子二遍、防腐、喷漆 | 1、铲除部位名称:钢梁 2、除锈要求：业主检查确认 3、环保漆两度，颜色业主确认 | m2 | 16.96
21 | 011407001003 | 三层强弱电间墙面天棚涂料 | 1、原面层清理、补腻子 2、乳胶漆两度 3、品牌业主确认 | m2 | 69.96
22 | 011608002002 | 三层楼梯间铲除涂料面层 | 1、原涂料面层铲除 | m2 | 58.26
本页小计
【清单大师计价软件江苏版V9.28】
分部分项工程和单价措施项目清单与计价表
工程名称：人民医院门诊楼增项工程量-2021.3.30 |  |  |  |  | 标段： | 第3页 共11页
序号 | 项目编码 | 项目名称 | 项目特征描述 | 计量 单位 | 工程量 | 金额（元）
[6 empty] | 综合单价 | 合价 | 其中
暂估价
23 | 011407001004 | 三层楼梯间刷腻子涂料两遍 | 1、补腻子 2、乳胶漆两度 3、品牌业主确认 | m2 | 58.26
24 | 011210006001 | 三层增加办公室（普通轻质隔断）） | 1、名称：普通轻质隔断 2、做法及材料种类：双层12mm厚耐火石膏板+50*50*2热镀锌方管龙骨，内衬岩棉+双层12mm厚耐火石膏板 3、具体做法详见前标段已完成品 4、备注：门、窗洞口须按照要求预留固定锚栓或支架，门两侧及顶部，窗四周按设计规范要求预留热镀锌槽钢焊接框架 5、清单工程量：单面垂直投影面积 | m2 | 34.28
25 | 011207001001 | 三层办公室墙面装饰板 | 1、面层材料品种、规格、颜色:2mm厚干挂铝板，板端配套同色铝合金无棱角防火收边条（规格按各部位实际） 2、压条材料种类、规格:干挂板材阳角部位须做圆弧处理，所有外露板材端面配套铝合金型材收边 3、备注：用于各部位的色彩、纹理业主现场看样确定，安装方式前标段已完成品隔断 | m2 | 68.56
本页小计
【清单大师计价软件江苏版V9.28】
分部分项工程和单价措施项目清单与计价表
工程名称：人民医院门诊楼增项工程量-2021.3.30 |  |  |  |  | 标段： | 第4页 共11页
序号 | 项目编码 | 项目名称 | 项目特征描述 | 计量 单位 | 工程量 | 金额（元）
[6 empty] | 综合单价 | 合价 | 其中
暂估价
26 | 010801001001 | 木质门 | 1、成品实木复合单开门：2樘，规格1000*2100 2、成品木门含门扇、门套、锁、铰链、门吸、油漆及安装费等全部费用 3、门套、必须是与门配套的木质门套，每扇门要求安装三个304不锈钢静音铰链 4、门必须委托专业品牌商生产、施工时厂家必须现场实测、深化设计、做出产品加工详图 5、备注：施工前，门的品牌、颜色报业主确认。结算时费用不调整 | 樘 | 2
27 | 010807001001 | 金属（塑钢、断桥）窗 | 1、窗代号及洞口尺寸:详见图纸 2、框、扇材质:80系列断桥铝，壁厚2.0，白色成品钢质烤漆双面窗套，与门一致 3、玻璃品种、厚度:6+12A+6中空钢化玻璃 4、具体做法详见图纸 | m2 | 3
本页小计
【清单大师计价软件江苏版V9.28】
分部分项工程和单价措施项目清单与计价表
工程名称：人民医院门诊楼增项工程量-2021.3.30 |  |  |  |  | 标段： | 第5页 共11页
序号 | 项目编码 | 项目名称 | 项目特征描述 | 计量 单位 | 工程量 | 金额（元）
[6 empty] | 综合单价 | 合价 | 其中
暂估价
28 | 011302001001 | 三层增加办公室吊顶天棚 | 1、φ8钢筋吊杆，中距900-1200（高度超过1.5m时，需采用L50*5镀锌角钢@1000*1000做反向支撑） 2、U50轻钢龙骨，中距900-1200，主龙骨壁厚1.2，专用三角连接龙骨，间距600*600 3、2mm600*600GRP高分子医用扣板 4、备注1：含所有的开孔及开孔后相应的局部加强（灯孔、空调孔、通风孔等各专业所有的开孔） 5、备注2：所有检查口的材料要求为铝合金板并有铝合金封边口 6、具体做法详见图纸 | m2 | 30.8
29 | 030404035001 | 三层增加办公室照明 | 1、600*600平板灯3个，单控单联开关1个，单控双联开关1个 2、所需配管、配线一批 | 项 | 1
30 | 010807001002 | 铝合金观察窗 | 1、采用5+39+5成品中空观察窗 2、框、扇材质:系列断桥铝，壁厚1.4，白色成品钢质烤漆双面窗套，与墙一致 3、二次设计方案经业主确认后施工，设计费包含于报价中，结算不调整 | m2 | 4.95
31 | 010807001003 | 传递窗（带紫外灯） | 1、分子实验室传递窗，不锈钢材质，双门互锁，带紫外消毒灯 2、二次设计方案经业主确认后施工，设计费包含于报价中，结算不调整 | 只 | 5
本页小计
【清单大师计价软件江苏版V9.28】
分部分项工程和单价措施项目清单与计价表
工程名称：人民医院门诊楼增项工程量-2021.3.30 |  |  |  |  | 标段： | 第6页 共11页
序号 | 项目编码 | 项目名称 | 项目特征描述 | 计量 单位 | 工程量 | 金额（元）
[6 empty] | 综合单价 | 合价 | 其中
暂估价
32 | 010802001001 | 互锁门 | 1、分子实验室内部已安装的门上增加互锁功能，缓冲间安装一套，带应急逃生按钮含配线 2、二次设计方案经业主确认后施工，设计费包含于报价中，结算不调整 | 套 | 4
33 | 011601001002 | 三层电梯外侧凿空鼓墙面面层、补墙砖 | 1、砌体材质:颜色和规格同原墙砖 | 项 | 1
34 | 010805005001 | 铝合金平开门 | 1、门代号及洞口尺寸:1000*2200 2、框材质：80型材铝合金，壁厚2.0，外框加50*50*2.0厚304不锈钢框，门下部为装饰板，上部为玻璃 3、玻璃品种、厚度:按业主要求 4、含门五金及锁具等 5、部位：咨询业主 6、备注：施工前方案必须报业主同意后方可施工。 | 樘 | 1
35 | 010805005002 | 铝合金移门 | 1、门代号及洞口尺寸:1200*2200 2、框材质：80型材铝合金，壁厚2.0，外框加50*50*2.0厚304不锈钢框，门下部为装饰板，上部为玻璃 3、玻璃品种、厚度:按业主要求 4、含门五金及锁具等 5、部位：咨询业主 6、备注：施工前方案必须报业主同意后方可施工。 | 樘 | 1
36 | 011610002003 | 二层电梯厅、管井等处防火门整修，共7樘 | 1、室内高度:现场勘查 2、门窗洞口尺寸:现场勘查 3、工作内容:详见编制说明附件 | 项 | 1
本页小计
【清单大师计价软件江苏版V9.28】
分部分项工程和单价措施项目清单与计价表
工程名称：人民医院门诊楼增项工程量-2021.3.30 |  |  |  |  | 标段： | 第7页 共11页
序号 | 项目编码 | 项目名称 | 项目特征描述 | 计量 单位 | 工程量 | 金额（元）
[6 empty] | 综合单价 | 合价 | 其中
暂估价
37 | 040308005003 | 二层电梯厅消防管除锈后刷油漆 | 1、材料品种:环保漆，品种和颜色报业主同意 2、工艺要求:清理除锈后刷2度漆 | m2 | 2.33
38 | 010901003003 | 二层北侧道口连接处外墙干挂铝板 | 1、304不锈钢干挂件 2、2.0mm厚铝单板干挂 3、具体做法参见前标段已装饰成品，铝板颜色报业主同意方可施工 | m2 | 37.82
39 | 011608001005 | 二层西外墙内钢梁清理补刮腻子二遍、防腐、喷漆 | 1、铲除部位名称:钢梁 2、除锈要求：业主检查确认 3、环保漆两度，颜色业主确认 | m2 | 5.61
40 | 011609001003 | 二层西外墙内侧拆窗台，补窗台 | 业主确认修补质量 | 项 | 1
41 | 010808001003 | 二层西外墙内做窗套 | 做法、颜色按业主要求 | m2 | 2.18
42 | 011503001003 | 二层西外墙内栏杆 | 1、304不锈钢 2、投标人二次设计，报业主确认 3.下部铝塑板需清理除锈喷漆 | m | 13.8
43 | 011608001006 | 二层南外墙内钢梁清理补刮腻子二遍、防腐、喷漆 | 1、铲除部位名称:钢梁 2、除锈要求：业主检查确认 3、环保漆两度，颜色业主确认 | m2 | 16.96
44 | 011608001007 | 二层南外墙内钢梁清理防腐、刷漆 | 1、铲除部位名称:钢柱钢梁 2、除锈要求：业主检查确认 3、环保漆两度，颜色业主确认 | m2 | 16.96
45 | 011407001005 | 二层强弱电间墙面天棚涂料 | 1、原面层清理、补腻子 2、乳胶漆两度 3、品牌业主确认 | m2 | 69.96
46 | 010802003001 | 二层7-8/B-C轴在原做好的轻钢龙骨隔断上开设门M0921 | 具体做法按业主要求 | m2 | 1.89
47 | 010802001002 | 二层7-8/B-C轴外侧走道门M1621拆除后移位 | 具体做法按业主要求 | m2 | 3.36
本页小计
【清单大师计价软件江苏版V9.28】
分部分项工程和单价措施项目清单与计价表
工程名称：人民医院门诊楼增项工程量-2021.3.30 |  |  |  |  | 标段： | 第8页 共11页
序号 | 项目编码 | 项目名称 | 项目特征描述 | 计量 单位 | 工程量 | 金额（元）
[6 empty] | 综合单价 | 合价 | 其中
暂估价
48 | 011608002003 | 二层楼梯间铲除涂料面层 | 1、原涂料面层铲除 | m2 | 58.26
49 | 011407001006 | 二层楼梯间刷腻子涂料两遍 | 1、补腻子 2、乳胶漆两度 3、品牌业主确认 | m2 | 58.26
50 | 011610002004 | 一层电梯厅防火门整修，共5樘 | 1、室内高度:现场勘查 2、门窗洞口尺寸:现场勘查 3、工作内容:详见编制说明附件 | 项 | 1
51 | 040308005004 | 一层电梯厅消防管除锈后刷油漆 | 1、材料品种:环保漆，品种和颜色报业主同意 2、工艺要求:清理除锈后刷2度漆 | m2 | 2.33
52 | 010401012001 | 一层北通道处门下挡墙 | 1、240砼标准砖砌筑 2、1:2水泥砂浆抹灰 | m3 | 0.59
53 | 010103001001 | 一层北通道室内外回填垫层材料 | 材料：碎砖 | m3 | 15
54 | 011101003001 | 一层北通道室内外浇筑50厚C20混凝土 |  | m2 | 59.59
55 | 011102001001 | 一层北通道室外铺贴花岗岩 | 1、厚度30mm 2、石材品质、规格、颜色报业主确定 | m2 | 10
56 | 011605001001 | 一层西外大门原踏步石材面层拆除 |  | m2 | 14.9
57 | 011102001002 | 一层西外大门踏步铺贴花岗岩 | 1、厚度25mm 2、石材品质、规格、颜色报业主确定 | m2 | 14.9
58 | 011608001008 | 一层南外墙内钢梁清理补刮腻子二遍、防腐、喷漆 | 1、铲除部位名称:钢梁 2、除锈要求：业主检查确认 3、环保漆两度，颜色业主确认 | m2 | 1.61
59 | 011407001007 | 一层强弱电间墙面天棚涂料 | 1、原面层清理、补腻子 2、乳胶漆两度 3、品牌业主确认 | m2 | 69.96
60 | 011601001003 | 一层南大门处拆除墙体 |  | m3 | 0.82
61 | 011608002004 | 二层楼梯间铲除涂料面层 | 1、原涂料面层铲除 | m2 | 46.61
本页小计
【清单大师计价软件江苏版V9.28】
分部分项工程和单价措施项目清单与计价表
工程名称：人民医院门诊楼增项工程量-2021.3.30 |  |  |  |  | 标段： | 第9页 共11页
序号 | 项目编码 | 项目名称 | 项目特征描述 | 计量 单位 | 工程量 | 金额（元）
[6 empty] | 综合单价 | 合价 | 其中
暂估价
62 | 011407001008 | 二层楼梯间刷腻子涂料两遍 | 1、补腻子 2、乳胶漆两度 3、品牌业主确认 | m2 | 46.61
63 | 011605002001 | 一层西立面墙面拆除 |  | m2 | 4.8
64 | 010510001001 | 钢筋矩形梁 | 1、单件体积:0.13m3（含钢筋） 2、安装高度:2.4米 3、混凝土强度等级:C30 4、部位：防火门顶 5、施工及梁体配筋方案报业主确认 | m3 | 0.13
65 | 011201001001 | 墙面一般抹灰 | 1、面层厚度、砂浆配合比:水泥砂浆1:2 2、部位：防火门洞口周边 | m2 | 7.3
66 | 011407001009 | 墙面喷刷涂料 | 1、喷刷涂料部位:内墙面 2、胶批腻子二遍，清油封底 3、涂料品种、喷刷遍数:刷乳胶漆2遍 | m2 | 3.65
67 | 011407001010 | 墙面喷刷涂料 | 1、喷刷涂料部位:外墙面 2、胶批腻子二遍，清油封底 3、涂料品种、喷刷遍数:同原外墙面品种及颜色2遍，施工前方案报业主确认 | m2 | 3.65
本页小计
【清单大师计价软件江苏版V9.28】
分部分项工程和单价措施项目清单与计价表
工程名称：人民医院门诊楼增项工程量-2021.3.30 |  |  |  |  | 标段： | 第10页 共11页
序号 | 项目编码 | 项目名称 | 项目特征描述 | 计量 单位 | 工程量 | 金额（元）
[6 empty] | 综合单价 | 合价 | 其中
暂估价
68 | 010802003002 | 钢质防火门（一层西立面增加） | 1、门代号及洞口尺寸:FM乙1821 2、门框或扇外围尺寸:符合设计规范要求，门框内灌浆及相应的防火油漆、五金等，并且满足规范及消防要求（包含补全消防验收可能需要补充的配件）；如是轻质隔断预留洞口须按照要求与预留固定锚栓（支架、焊接框）焊接牢固 3、门框、扇材质:材质、颜色均与门相同，双面门套 4、五金:含锁、五金、预埋件等，门窗五金要求为除用不锈钢要求外，均应做防腐处理。包括消防救援标识 5、详见图纸 | m2 | 3.78
69 | 011601001004 | 一层南通道内消防联动箱处墙凿拆 |  | m3 | 0.2
70 | 011207001002 | 一层南通道内消防联动箱处墙干挂铝板 | 1、二次设计方案经业主确认后施工，设计费包含于报价中，结算不调整 | m2 | 10.1
71 | 011605001002 | 一层楼梯口处、东部电梯南侧石材地面凿除 |  | m2 | 11.7
72 | 011101003002 | 一层楼梯口处、东部电梯南侧地面浇筑100厚C20细石混凝土 |  | m2 | 17.28
73 | 011604003001 | 一层5-7/B-D轴CT室吊顶拆除 |  | m2 | 94
74 | 011302001002 | 一层5-7/B-D轴CT室吊顶安装 | 1、二次设计方案经业主确认后施工，设计费包含于报价中，结算不调整 | m2 | 94
75 | 010401012002 | 风机基础砌筑 | 1、240砼标准砖砌筑 | m3 | 4.1
76 | 011203001001 | 风机基础抹灰20厚1：2水泥砂浆 |  | m2 | 17.32
本页小计
【清单大师计价软件江苏版V9.28】
分部分项工程和单价措施项目清单与计价表
工程名称：人民医院门诊楼增项工程量-2021.3.30 |  |  |  |  | 标段： | 第11页 共11页
序号 | 项目编码 | 项目名称 | 项目特征描述 | 计量 单位 | 工程量 | 金额（元）
[6 empty] | 综合单价 | 合价 | 其中
暂估价
77 | 011506003001 | 风机防雨篷，骨架采用镀锌方管，顶采用彩钢板 |  | m2 | 11
78 | 01B001 | 拆除、清理、原有内容保护等 | 1、按装修图布置要求拆除清理原有项目，包括但不限于：拆除原有项目的墙体、装饰墙面、块料地面、门窗、天棚吊顶，拆除室内设备、卫生洁具、灯具，洞口开凿及修补，整个工程垃圾清运出现场等； 2、承包人须对楼内不需装修部分做好保护，如有破坏，须原样恢复； 3、拆除残值归承包人所有，垃圾清运费、涉及的城市管理费等一切费用由承包人承担； 4、投标人应认真踏勘现场，认真测算所有需要拆除清理及需要保护的项目及工程量，自主报价，结算时不调整。 | 项 | 1
分部分项工程清单合计
1 | 081303003001 | 脚手架 |  | 项 | 1
2 | 011703001001 | 垂直运输 |  | 项 | 1
单价措施项目清单合计
本页小计
合 计
【清单大师计价软件江苏版V9.28】

## 3.2 表-11 总价措施项目清单与计价表
总价措施项目清单与计价表
工程名称：人民医院门诊楼增项工程量-2021.3.30 |  |  |  |  | 标段： | 第1页 共1页
序号 | 项目编码 | 项目名称 | 计算基础 | 费率（%） | 金额（元） | 调整 费率（%） | 调整后 金额（元） | 备注
1 | 011707001001 | 现场安全文明施工 |  | 0
1.1 |  | 基本费 | 分部分项工程费+单价措施项目费-除税工程设备费 | 1.7
1.2 |  | 标化增加费 | 分部分项工程费+单价措施项目费-除税工程设备费 | 0
1.3 |  | 扬尘污染防治增加费 | 分部分项工程费+单价措施项目费-除税工程设备费 | 0.22
2 | 011707010001 | 工程按质论价 | 分部分项工程费+单价措施项目费-除税工程设备费 | 0
3 | 011707002001 | 夜间施工 |  | 0
4 | 011707004001 | 二次搬运 |  | 0
5 | 011707005001 | 冬雨季施工 |  | 0
6 | 011707006001 | 地上、地下设施、建筑物的临时保护设施 |  | 0
7 | 011707007001 | 已完工程及设备保护费 |  | 0
8 | 011707008001 | 临时设施费 |  | 0
9 | 011707009001 | 赶工措施费 |  | 0
10 | 01B002 | 特殊条件下施工增加费 |  | 0
11 | 011707003001 | 非夜间施工照明 |  | 0
12 | 011707011001 | 住宅工程分户验收 |  | 0
13 | 011707012001 | 建筑工人实名制费用 |  | 0
合 计
【清单大师计价软件江苏版V9.28】

## 3.3 表-12 其他项目清单与计价汇总表
其他项目清单与计价汇总表
工程名称：人民医院门诊楼增项工程量-2021.3.30 |  |  | 标段： | 第1页 共1页
序号 | 项目名称 | 金额(元) | 结算金额(元) | 备注
1 | 暂列金额 | 0
2 | 暂估价 | 0
2.1 | 材料暂估价 | 0
2.2 | 专业工程暂估价 | 0
3 | 计日工 | 0
4 | 总承包服务费 | 0
合 计 |  | 0
【清单大师计价软件江苏版V9.28】

## 3.4 表-13 规费、税金项目计价表
规费、税金项目计价表
工程名称：人民医院门诊楼增项工程量-2021.3.30 |  |  | 标段： | 第1页 共1页
序号 | 项目名称 | 计算基础 | 计算基数(元) | 计算费率(％) | 金额(元)
1 | 规费 |  |  | 0
1.1 | 社会保险费 | 分部分项工程费+措施项目费+其他项目费-除税工程设备费 |  | 2.4
1.2 | 住房公积金 | 分部分项工程费+措施项目费+其他项目费-除税工程设备费 |  | 0.42
1.3 | 环境保护税 | 分部分项工程费+措施项目费+其他项目费-除税工程设备费 |  | 0
2 | 税金 | 分部分项工程费+措施项目费+其他项目费+规费-除税甲供材料和甲供设备费/1.01 |  | 9
合 计
【清单大师计价软件江苏版V9.28】