## 1.1 扉-1 扉页
|  | 海安市人民医院连廊 |  |  |  | 工程
招标工程量清单
| 招 标 人： |  |  | 造价咨询人：
|  |  | （单位盖章） |  | （单位资质专用章）
| 法定代表人 或其授权人： |  |  | 法定代表人 或其授权人：
|  |  | （签字或盖章） |  | （签字或盖章）
| 编 制 人： |  |  | 复 核 人：
|  |  | （造价人员签字盖专用章） |  | （造价工程师签字盖专用章）
| 编 制 时 间： |  | 2021年03月24日 | 复 核 时 间： | 2021年03月24日

## 2.1 表-08 分部分项工程和单价措施项目清单与计价表
分部分项工程和单价措施项目清单与计价表
工程名称：海安市人民医院连廊 |  |  |  |  | 标段： | 第1页 共4页
序号 | 项目编码 | 项目名称 | 项目特征描述 | 计量 单位 | 工程量 | 金额（元）
[6 empty] | 综合单价 | 合价 | 其中
暂估价
1 | 01B001 | 拆除、恢复工程 | 1、按工程施工要求拆除玻璃、砌体等 2、新建连廊的基础施工需破除现有建筑，施工完毕按原样恢复 3、清理所有垃圾 4、投人标自行踏勘现场，自主报价，结算不调整 | 项 | 1
2 | 010101004001 | 挖基坑土方 | 1、土壤类别:一、二类土 2、挖土深度:1.5m 以内 3、弃土运距:投标人自行考虑 | m3 | 69.22
3 | 010103001001 | 回填方 | 1、密实度要求:按设计及规范要求 2、填方来源、运距:投标人自行考虑 | m3 | 52.19
4 | 010103002001 | 余方弃置 | 1、废弃料品种:综合 2、运距:投标人自行考虑 | m3 | 17.03
5 | 010401012001 | 零星砌砖 | 1、需要修补填洞等 2、水泥砂浆标准砖砌筑 | 项 | 1
| 010500000 | 混凝土及钢筋混凝土工程
6 | 010501001001 | 垫层 | 1、混凝土种类:商品砼 2、混凝土强度等级:C15 | m3 | 2.67
7 | 010501003001 | 独立基础 | 1、混凝土种类:商品砼 2、混凝土强度等级:C30 | m3 | 10.36
8 | 010502001001 | 矩形柱 | 1、混凝土种类:商品砼 2、混凝土强度等级:C30 3、周长:2.5cm以上 | m3 | 4
9 | 010515001001 | 现浇构件钢筋 | 1、钢筋种类、规格:12以内三级钢筋 | t | 1.168
10 | 010515001002 | 现浇构件钢筋 | 1、钢筋种类、规格:25以内三级钢筋 | t | 0.867
本页小计
【清单大师计价软件江苏版V9.29】
分部分项工程和单价措施项目清单与计价表
工程名称：海安市人民医院连廊 |  |  |  |  | 标段： | 第2页 共4页
序号 | 项目编码 | 项目名称 | 项目特征描述 | 计量 单位 | 工程量 | 金额（元）
[6 empty] | 综合单价 | 合价 | 其中
暂估价
11 | 010603002001 | 空腹钢柱 | 1、柱类型:承重柱，热镀锌 2、钢材品种、规格:Q345 3、用环氧煤沥青二至三度,然后白色氟碳喷涂面层 | t | 4.369
12 | 010516001001 | 螺栓 | 1、螺栓种类:Q235 2、地脚螺栓 | t | 0.153
13 | 010604001001 | 钢梁 | 1、钢材品种、规格:Q345 2、喷砂除锈,除锈等级 Sa2.5, 3、用环氧煤沥青二至三度,然后白色氟碳喷涂面层 | t | 8.488
14 | 010606006001 | 钢平台 | 1、YX56-180-720楼承板 2、厚1.4mm镀锌钢板 3、清单量为投影面积 | m2 | 59.84
15 | 010505002001 | 无梁板 | 1、混凝土种类:商品砼 2、混凝土强度等级:C30 3、板厚:8cm | m3 | 7.17
16 | 011102001001 | 石材楼地面 | 1、30厚干硬性水泥砂浆粘结层 2、30厚600*600火烧板面层 3、廊架起坡轻集料填充，具体施工由施工单位深化设计 4、清单量为投影面积 | m2 | 66.42
17 | 010606013001 | 零星钢构件 | 1、廊桥镀锌方钢 2、表面氟碳漆 | t | 1.759
18 | 011207001001 | 墙面装饰板 | 1、3厚铝单板 2、白色氟碳喷涂面层 | m2 | 81.18
19 | 010807001001 | 金属（塑钢、断桥）窗 | 1、55系列铝合金断桥6+12+6中空玻璃（玻璃为钢化玻璃） 2、含五金、安装等 | m2 | 82.69
本页小计
【清单大师计价软件江苏版V9.29】
分部分项工程和单价措施项目清单与计价表
工程名称：海安市人民医院连廊 |  |  |  |  | 标段： | 第3页 共4页
序号 | 项目编码 | 项目名称 | 项目特征描述 | 计量 单位 | 工程量 | 金额（元）
[6 empty] | 综合单价 | 合价 | 其中
暂估价
20 | 010607003001 | 雨蓬 | 1、65*120铝合金主梁，具体施工详见图纸设计 2、45*95铝合金副梁 3、180*125铝合金水沟 4、6+1.52+6钢化夹胶玻璃，要弯圆，具体施工详见图纸设计 5、清单量为投影面积 | m2 | 59.84
21 | 010902004001 | 屋面排水管 | 1、φ110UPVC落水管 2、φ110落水斗4个 | m | 35.2
22 | 011503001001 | 金属扶手、栏杆、栏板 | 1、1000高304不锈钢扶手 2、具体施工要由甲方确定，满足甲方需求 | m | 21.76
23 | 011302001001 | 吊顶天棚 | 1、0.8厚铝单板吊顶 2、具体施工由施工单位二次深化设计 | m2 | 119.68
24 | 030412003001 | 高度标志（障碍）灯 | 1、应急照明灯具 采用与原建筑相同灯具 接入同一系统 2、NHBV-4x2.5-JDG20-CC 连入邻过道应急照明回路 | 套 | 2
25 | 030412001001 | 普通灯具 | 1、节能吸顶灯1x22W 2、具体要求由甲方决定 | 套 | 12
26 | 030404034001 | 照明开关 | 1、照明开关，单开 | 个 | 2
27 | 01B002 | 照明线路 | 1、含配线、配管的施工 2、含电箱的配套施工 3、满足甲方需求 | 项 | 1
28 | 010803002001 | 防火卷帘（闸）门 | 1、门代号及洞口尺寸:5000*3000 2、含五金、门锁、门吸、安装等 3、满足消防部门验收标准 4、含与医院消防控制室相联的消防联动装置 | 樘 | 1
分部小计
本页小计
【清单大师计价软件江苏版V9.29】
分部分项工程和单价措施项目清单与计价表
工程名称：海安市人民医院连廊 |  |  |  |  | 标段： | 第4页 共4页
序号 | 项目编码 | 项目名称 | 项目特征描述 | 计量 单位 | 工程量 | 金额（元）
[6 empty] | 综合单价 | 合价 | 其中
暂估价
分部分项工程清单合计
1 | 011701002001 | 外脚手架 | 1、投标人综合考虑，自主报价 | 项 | 1
2 | 011703001001 | 垂直运输 | 1、投标人综合考虑，自主报价 | 项 | 1
单价措施项目清单合计
本页小计
合 计
【清单大师计价软件江苏版V9.29】

## 2.2 表-11 总价措施项目清单与计价表
总价措施项目清单与计价表
工程名称：海安市人民医院连廊 |  |  |  |  | 标段： | 第1页 共1页
序号 | 项目编码 | 项目名称 | 计算基础 | 费率（%） | 金额（元） | 调整 费率（%） | 调整后 金额（元） | 备注
1 | 011707001001 | 现场安全文明施工 |  | 0
1.1 |  | 基本费 | 分部分项工程费+单价措施项目费-除税工程设备费 | 3.1
1.2 |  | 标化增加费 | 分部分项工程费+单价措施项目费-除税工程设备费 | 0
1.3 |  | 扬尘污染防治增加费 | 分部分项工程费+单价措施项目费-除税工程设备费 | 0.31
2 | 011707010001 | 工程按质论价 | 分部分项工程费+单价措施项目费-除税工程设备费 | 0
3 | 011707002001 | 夜间施工 |  | 0
4 | 011707004001 | 二次搬运 |  | 0
5 | 011707005001 | 冬雨季施工 |  | 0
6 | 011707006001 | 地上、地下设施、建筑物的临时保护设施 |  | 0
7 | 011707007001 | 已完工程及设备保护费 |  | 0
8 | 011707008001 | 临时设施费 |  | 0
9 | 011707009001 | 赶工措施费 |  | 0
10 | 01B003 | 特殊条件下施工增加费 |  | 0
11 | 011707003001 | 非夜间施工照明 |  | 0
12 | 011707011001 | 住宅工程分户验收 |  | 0
13 | 011707012001 | 建筑工人实名制费用 |  | 0
合 计
【清单大师计价软件江苏版V9.29】

## 2.3 表-13 规费、税金项目计价表
规费、税金项目计价表
工程名称：海安市人民医院连廊 |  |  | 标段： | 第1页 共1页
序号 | 项目名称 | 计算基础 | 计算基数(元) | 计算费率(％) | 金额(元)
1 | 规费 |  |  | 0
1.1 | 社会保险费 | 分部分项工程费+措施项目费+其他项目费-除税工程设备费 |  | 3.2
1.2 | 住房公积金 | 分部分项工程费+措施项目费+其他项目费-除税工程设备费 |  | 0.53
1.3 | 环境保护税 | 分部分项工程费+措施项目费+其他项目费-除税工程设备费 |  | 0
2 | 税金 | 分部分项工程费+措施项目费+其他项目费+规费-除税甲供材料和甲供设备费/1.01 |  | 9
合 计
【清单大师计价软件江苏版V9.29】