## 1.1 扉-1 扉页
|  | 12层病房楼一层北侧坡道改造 |  |  |  | 工程
招标工程量清单
| 招 标 人： |  |  | 造价咨询人：
|  |  | （单位盖章） |  | （单位资质专用章）
| 法定代表人 或其授权人： |  |  | 法定代表人 或其授权人：
|  |  | （签字或盖章） |  | （签字或盖章）
| 编 制 人： |  |  | 复 核 人：
|  |  | （造价人员签字盖专用章） |  | （造价工程师签字盖专用章）
| 编 制 时 间： |  | 2021年07月20日 | 复 核 时 间： | 2021年07月20日

## 2.1 表-08 分部分项工程和单价措施项目清单与计价表
分部分项工程和单价措施项目清单与计价表
工程名称：12层病房楼一层北侧坡道改造(土建） |  |  |  |  | 标段： | 第1页 共5页
序号 | 项目编码 | 项目名称 | 项目特征描述 | 计量 单位 | 工程量 | 金额（元）
[6 empty] | 综合单价 | 合价 | 其中
暂估价
| 010100000 | 土石方工程
1 | 010101001001 | 平整场地 | 1、土壤类别:综合，综合指投标人投标前现场踏勘，自行确认 | m2 | 90
2 | 010103001001 | 回填方 | 1、密实度要求:按设计及规范要求 2、填方材料品种:符合要求的干净土 3、填方粒径要求:符合要求的干净土 4、填方来源、运距:由投标人根据施工现场实际情况综合平衡,不足部分由投标人购土回填，运距自行考虑,结算时不另计算外购土费用，综合单价不调整 | m3 | 37.65
分部小计
| 011100000 | 楼地面装饰工程
3 | 011102001001 | 石材楼地面 | 1、基层处理、回填土夯实 2、300厚粒径10-40卵石（砾石）灌M2.5混合砂浆 3、100厚C20预拌混凝土，30厚1：3干硬性水泥砂浆结合层。含砖砌检查井1座，304不锈钢盖1只。 4、600*300*30青色毛面花岗石面层，（机械车边抛光）含倒角、磨边、擦缝 5、部位：室外坡道，具体做法详见图纸，图集号12J003-A8/12A | m2 | 48
4 | 011102003001 | 块料楼地面 | 1、基层处理、回填土夯实 2、300厚粒径10-40卵石（砾石）灌M2.5混合砂浆 3、100厚C20混凝土，30厚1：3干硬性水泥砂浆结合层， 4、800*800防滑地砖 | m2 | 11.3
分部小计
本页小计
【清单大师计价软件江苏版V9.31】
分部分项工程和单价措施项目清单与计价表
工程名称：12层病房楼一层北侧坡道改造(土建） |  |  |  |  | 标段： | 第2页 共5页
序号 | 项目编码 | 项目名称 | 项目特征描述 | 计量 单位 | 工程量 | 金额（元）
[6 empty] | 综合单价 | 合价 | 其中
暂估价
| 011200000 | 墙、柱面装饰与隔断、幕墙工程
5 | 010501001001 | 垫层 | 1、混凝土种类:预拌砼 2、混凝土强度等级:C15 3、挡墙垫层，具体做法详见图纸，图集号12J003-B10/02 | m3 | 1.66
6 | 010401001001 | 砖基础 | 1、砖品种、规格、强度等级:水泥实心砖(MU15) 2、砂浆强度等级:M10水泥砂浆 3、挡墙砖基础，具体做法详见图纸，图集号12J003-B10/02 | m3 | 1.68
7 | 010401003001 | 实心砖墙 | 1、砖品种、规格、强度等级:水泥实心砖(MU15) 2、墙体类型:240 3、砂浆强度等级、配合比:M5.0(混) 4、挡墙，具体做法详见图纸，图集号12J003-B10/02 | m3 | 3.91
8 | 010904003001 | 楼（地）面砂浆防水(防潮) | 1、防水层做法:20mm厚1:2水泥砂浆掺5%避水浆 2、部位:墙基-0.06m标高处 3、砂浆种类:预拌砂浆 | m2 | 3.26
9 | 010514904001 | 压顶 | 1、压顶截面：260*60mm，内配∅6钢筋双向@200 2、挡墙压顶：C20预拌砼 3、具体做法详见图纸，图集号12J003-B10/02 | m | 16.28
本页小计
【清单大师计价软件江苏版V9.31】
分部分项工程和单价措施项目清单与计价表
工程名称：12层病房楼一层北侧坡道改造(土建） |  |  |  |  | 标段： | 第3页 共5页
序号 | 项目编码 | 项目名称 | 项目特征描述 | 计量 单位 | 工程量 | 金额（元）
[6 empty] | 综合单价 | 合价 | 其中
暂估价
10 | 011204001001 | 石材墙面 | 1、部位：挡墙面、电梯承台外侧面 2、做法：（1）10厚1：3水泥砂浆打底扫毛或划出纹道；（2）刷聚合物水泥一道；（3）6厚1：2.5水泥砂浆结合层，内掺建筑胶；（4）粘贴15毛面厚花岗石薄板，含倒角、压顶磨边线条 3、具体做法详见图纸，图集号12J003-F30/7~8 | m2 | 27
11 | 011204001002 | 石材墙面 | 1、部位：挡墙面内侧面 2、做法：（1）10厚1：3水泥砂浆打底扫毛或划出纹道；（2）刷聚合物水泥一道；（3）6厚1：2.5水泥砂浆结合层，内掺建筑胶；（4）粘贴15毛面厚花岗石薄板，含倒角、磨边 3、具体做法详见图纸，图集号12J003-F30/7~8 | m2 | 5.9
12 | 011204001003 | 石材墙面 | 1、部位：挡墙面压顶 2、做法：（1）10厚1：3水泥砂浆打底扫毛或划出纹道；（2）刷聚合物水泥一道；（3）6厚1：2.5水泥砂浆结合层，内掺建筑胶；（4）粘贴40mm厚毛面花岗石压顶，含倒角、磨边 3、具体做法详见图纸，图集号12J003-F30/7~8 | m2 | 3.07
分部小计
| 010800000 | 门窗工程
本页小计
【清单大师计价软件江苏版V9.31】
分部分项工程和单价措施项目清单与计价表
工程名称：12层病房楼一层北侧坡道改造(土建） |  |  |  |  | 标段： | 第4页 共5页
序号 | 项目编码 | 项目名称 | 项目特征描述 | 计量 单位 | 工程量 | 金额（元）
[6 empty] | 综合单价 | 合价 | 其中
暂估价
13 | 010807003001 | 金属百叶窗 | 1、框、扇材质:铝合金窗用主型材截面最小壁厚不应小于1.4mm 2、防雨通风百叶，内设防虫网罩 3、其他要求详见图纸 4、部位:外墙留洞通风百叶窗 | m2 | 1.5
分部小计
| 011500000 | 其他装饰工程
14 | 011506003001 | 玻璃雨篷 | 1、玻璃雨篷固定方式:双面胶条，硅酮结构胶 2、玻璃材料品种、规格:铝合金副框，8mm钢化+1.52PVB+8mm钢化LOW-E玻璃 3、备注：玻璃四周车边磨光，间缝15MM安装，缝间填充泡沫条+793耐候胶 4、具体做法详见图纸 | m2 | 14.58
15 | 011209002001 | 全玻(无框玻璃)幕墙 | 1、玻璃品种、规格、颜色:6+0.76PVB+6钢化夹胶玻璃, 2、固定方式:250型304不锈钢驳接爪固定 3、含1800*2200拉丝不锈钢门框（门框钢龙骨、基层做法详断面节点B）+12mm钢化玻璃地弹簧门一樘，L=1200MM不锈钢拉手 4、钢结构门框，1.2mm厚拉丝不锈钢饰面 5、备注一：玻璃四周车边磨光，无龙骨部位玻璃间缝15MM安装，缝间填充透明玻璃胶， 6、备注二：含预埋件、GZ、GL，含具体做法详见图纸 | m2 | 23.81
本页小计
【清单大师计价软件江苏版V9.31】
分部分项工程和单价措施项目清单与计价表
工程名称：12层病房楼一层北侧坡道改造(土建） |  |  |  |  | 标段： | 第5页 共5页
序号 | 项目编码 | 项目名称 | 项目特征描述 | 计量 单位 | 工程量 | 金额（元）
[6 empty] | 综合单价 | 合价 | 其中
暂估价
16 | 010604001001 | 钢梁 | 1、梁类型:矩形 2、钢材品种、规格:热镀锌方管200*200*4 3、螺栓种类:详见施工图 4、喷砂除锈,除锈等级Sa2,防锈漆一度白色氟碳漆3度 | t | 0.667
17 | 010603003001 | 钢管柱 | 1、钢材品种、规格:热镀锌方管200*200*4白色氟碳漆3度 | t | 0.63
18 | 010606013001 | 零星钢构件 | 1、钢材品种、规格:300*300*10镀锌钢板+4M14不锈钢膨胀螺栓 2、预埋件 | t | 0.05
19 | 011503001002 | 金属扶手、栏杆、栏板 | 1、扶手材料种类、规格:304不锈钢扶手 2、具体做法详见图纸，节点图护窗栏杆大样 3、部位：幕墙、坡道 | m | 22
分部小计
分部分项工程清单合计
1 | 011701001001 | 脚手架 | 1、综合考虑、自主报价、结算不调整 | 项 | 1
2
单价措施项目清单合计
本页小计
合 计
【清单大师计价软件江苏版V9.31】

## 2.2 表-11 总价措施项目清单与计价表
总价措施项目清单与计价表
工程名称：12层病房楼一层北侧坡道改造(土建） |  |  |  |  | 标段： | 第1页 共1页
序号 | 项目编码 | 项目名称 | 计算基础 | 费率（%） | 金额（元） | 调整 费率（%） | 调整后 金额（元） | 备注
1 | 011707001001 | 现场安全文明施工 |  | 0
1.1 |  | 基本费 | 分部分项工程费+单价措施项目费-工程设备费 | 3
1.2 |  | 标化增加费 | 分部分项工程费+单价措施项目费-工程设备费 | 0
1.3 |  | 扬尘污染防治增加费 | 分部分项工程费+单价措施项目费-工程设备费 | 0.3
2 | 011707010001 | 工程按质论价 | 分部分项工程费+单价措施项目费-工程设备费 | 0
3 | 011707002001 | 夜间施工 |  | 0
4 | 011707004001 | 二次搬运 |  | 0
5 | 011707005001 | 冬雨季施工 |  | 0
6 | 011707006001 | 地上、地下设施、建筑物的临时保护设施 |  | 0
7 | 011707007001 | 已完工程及设备保护费 |  | 0
8 | 011707008001 | 临时设施费 |  | 0
9 | 011707009001 | 赶工措施费 |  | 0
10 | 01B001 | 特殊条件下施工增加费 |  | 0
11 | 011707003001 | 非夜间施工照明 |  | 0
12 | 011707011001 | 住宅工程分户验收 |  | 0
13 | 011707012001 | 建筑工人实名制费用 |  | 0
合 计
【清单大师计价软件江苏版V9.31】

## 2.3 表-12 其他项目清单与计价汇总表
其他项目清单与计价汇总表
工程名称：12层病房楼一层北侧坡道改造(土建） |  |  | 标段： | 第1页 共1页
序号 | 项目名称 | 金额(元) | 结算金额(元) | 备注
1 | 暂列金额 | 0
2 | 暂估价 | 0
2.1 | 材料暂估价 | 0
2.2 | 专业工程暂估价 | 0
3 | 计日工 | 0
4 | 总承包服务费 | 0
合 计 |  | 0
【清单大师计价软件江苏版V9.31】

## 2.4 表-12-1 暂列金额明细表
暂列金额明细表
工程名称：12层病房楼一层北侧坡道改造(土建） |  |  | 标段： | 第1页 共1页
序号 | 项目名称 | 计量单位 | 暂定金额(元) | 备注
合 计 |  |  | 0
【清单大师计价软件江苏版V9.31】

## 2.5 表-12-2 材料（工程设备）暂估单价及调整表
材料（工程设备）暂估单价及调整表
工程名称：12层病房楼一层北侧坡道改造(土建） | [7 empty] | 标段： | 第1页 共1页
序号 | 材料编码 | 材料(工程设备)名称、规格、型号 | 计量单位 | 数量 |  | 暂估（元） |  | 确认（元） |  | 差额±(元) |  | 备注
|  |  |  | 投标 | 确认 | 单价 | 合价 | 单价 | 合价 | 单价 | 合价
合计
【清单大师计价软件江苏版V9.31】

## 2.6 表-12-3 专业工程暂估价及结算价表
专业工程暂估价及结算价表
工程名称：12层病房楼一层北侧坡道改造(土建） |  |  |  | 标段： | 第1页 共1页
序号 | 工程名称 | 工程内容 | 暂估金额(元) | 结算金额(元) | 差额±(元) | 备注
合 计 |  |  | 0
【清单大师计价软件江苏版V9.31】

## 2.7 表-13 规费、税金项目计价表
规费、税金项目计价表
工程名称：12层病房楼一层北侧坡道改造(土建） |  |  | 标段： | 第1页 共1页
序号 | 项目名称 | 计算基础 | 计算基数(元) | 计算费率(％) | 金额(元)
1 | 规费 |  |  | 0
1.1 | 社会保险费 | 分部分项工程费+措施项目费+其他项目费-工程设备费 |  | 3
1.2 | 住房公积金 | 分部分项工程费+措施项目费+其他项目费-工程设备费 |  | 0.5
1.3 | 环境保护税 | 分部分项工程费+措施项目费+其他项目费-工程设备费 |  | 0
2 | 税金 | 分部分项工程费+措施项目费+其他项目费+规费-甲供材料和甲供设备费/1.01 |  | 3.3
合 计
【清单大师计价软件江苏版V9.31】