## Sheet1
医院牙片CT室、钼靶室防护清单
序号 | 工程项目名称 | 规格(mm) | 铅当量 | 单位 | 数量 | 单价（元） | 合计（元） | 备注
一 | 牙片CT室一间防护部分（2730*2570*3200）
1 | 手动平开防护门（医用通道） | 800*2100 | 2.0mmpb | ㎡ | 1.68 |  |  | 纯铅板制作，装饰面为1.0 mm厚304抗触摸高档不锈钢
2 | 手动平开防护门（患者通道） | 1000*2100 | 2.0mmpb | ㎡ | 2.1 |  |  | 纯铅板制作，装饰面为1.0 mm厚304抗触摸高档不锈钢
4 | 铅玻璃框 | 1300*900 | 2.0mmpb | 个 | 1 |  |  | 纯铅板制作，装饰面为1.0 mm厚304抗触摸高档不锈钢
5 | 机房墙体钢骨架 |  |  | ㎡ | 28.97 |  |  | 60*40钢管焊接为龙骨骨架
6 | 机房墙体防护 |  | 2.0mmpb | ㎡ | 28.97 |  |  | 增加铺设2层复合防护板+1mm铅板
7 | 机房顶面钢骨架 | 40*60方管 |  | ㎡ | 7 |  |  | 60*40钢管焊接为龙骨骨架
8 | 机房顶面防护 | 复合防护板+铅板 |  | ㎡ | 7 |  |  | 增加铺设1层复合防护板+1mm铅板
9 | 警示灯、警示标志 |  |  | 套 | 1 |  |  | 放射机房专用
10 | 门灯联锁装置 |  |  | 台 | 1 |  |  | 放射机房专用
11 | 防护排风 |  |  | 套 | 1
12 | 门窗不锈钢防护包套 |  |  | 项 | 1 |  |  | 每间机房一项
13 | 小计
二 | 钼靶室一间防护部分（3750*3000*3200）
1 | 手动平开防护门（医用通道） | 800*2100 | 3mmpb | ㎡ | 1.68 |  |  | 纯铅板制作，装饰面为1.0 mm厚304抗触摸高档不锈钢
2 | 手动平开防护门（患者通道） | 1000*2100 | 3mmpb | ㎡ | 2.1 |  |  | 纯铅板制作，装饰面为1.0 mm厚304抗触摸高档不锈钢
4 | 铅玻璃框 | 1300*900 | 3mmpb | 个 | 1 |  |  | 纯铅板制作，装饰面为1.0 mm厚304抗触摸高档不锈钢
5 | 机房墙体钢骨架 |  |  |  | 38.25 |  |  | 60*40钢管焊接为龙骨骨架
6 | 机房墙体防护 |  | 3mmpb | ㎡ | 38.25 |  |  | 增加铺设2层复合防护板+2mm铅板
7 | 机房顶面钢骨架 | 40*60方管 |  | ㎡ | 11.25 |  |  | 60*40钢管焊接为龙骨骨架
8 | 机房顶面防护 | 复合防护板 |  | ㎡ | 11.25 |  |  | 增加铺设1层复合防护板+1mm铅板
9 | 警示灯、警示标志 |  |  | 套 | 1 |  |  | 放射机房专用
10 | 门灯联锁装置 |  |  | 台 | 1 |  |  | 放射机房专用
11 | 防护排风 |  |  | 套 | 1
12 | 门窗不锈钢防护包套 |  |  | 项 | 1 |  |  | 每间机房一项
13 | 小计
三 | 装修改造部分
2 | 顶面保护性拆除及恢复 |  |  | ㎡ | 26.9
3 | 墙面拆除 |  |  | 项 | 1 |  |  | 包括门窗洞洞开口
4 | 墙面装修 |  |  | ㎡ | 105.6 |  |  | 幕墙铝板
5 | 踢脚线 |  |  | 米 | 35.2 |  |  | 不锈钢扣板
6 | 房间内灯具插座布线 |  |  | 项 | 3
7 | 开关插座 |  |  | 个 | 17
| LED照明灯 |  |  | 个 | 2 |  |  | 60*60LED灯
8 | 电源控制箱 |  |  | 个 | 2
9 | 外墙装修 |  |  | 项 | 1 |  |  | 现有玻璃墙体拆除装修封堵
10 | 垃圾清运 |  |  | 项 | 1
总计