## 参数
序号 | 设备名称 | 型号规格 | 数量 | 单位 | 备注
1 | 网络摄像机 | 采用超星光超低照度400万像素1/1.8英寸CMOS图像传感器内置GPU芯片，支持深度学习算法，有效提升检测准确率支持四种智能资源切换：通用行为分析、人脸检测、人数统计、视频结构化 支持视频结构化：支持机动车、非机动车、人脸、人员等目标的抓拍和属性识别 人脸检测：支持同时检测32张人脸，对运动人脸进行检测、跟踪、抓拍、优选，输出最优的人脸抓图；支持人脸增强，人脸曝光，人脸属性提取 人数统计：支持排队管理；支持区域内人数统计，进入/离开人数统计，并可生成人数统计日/月/年报表，导出使用 支持绊线入侵，区域入侵，快速移动（三项均支持人车分类及精准检测），物品遗留，物品搬移，徘徊检测，人员聚集，停车检测，热度图，人脸检测，人数统计 内置高效暖光灯，最大监控距离40米 支持DC12V/POE供电方式 支持IP67防护等级 ★具有1个RJ45接口、3路报警输入接口、2路报警输出接口、1路音频输入接口、1路音频输出接口、1个RS485接口、1个复位键、1个SD卡卡槽、1个DC12V电源反送接口、1个模拟视频输出接口(BNC接口) | 4 | 台
2 | 网络摄像机 | 采用超星光超低照度400万像素1/1.8英寸CMOS图像传感器 内置GPU芯片，支持深度学习算法，有效提升检测准确率支持四种智能资源切换：通用行为分析、人脸检测、人数统计、视频结构化 支持视频结构化：支持机动车、非机动车、人脸、人员等目标的抓拍和属性识别 人脸检测：支持同时检测32张人脸，对运动人脸进行检测、跟踪、抓拍、优选，输出最优的人脸抓图；支持人脸增强，人脸曝光，人脸属性提取 人数统计：支持区域内人数统计，进入/离开人数统计，并可生成人数统计日/月/年报表，导出使用 支持绊线入侵，区域入侵，快速移动（三项均支持人车分类及精准检测），物品遗留，物品搬移，徘徊检测，人员聚集，停车检测，热度图，人脸检测，人数统计 支持H.265编码，压缩比高，实现超低码流传输 内置高效红外补光灯，最大红外监控距离50米 支持IP67，IK10防护等级 | 5 | 台
3 | 电源 | 12V2A | 9 | 台
4 | 线材 | 网线、电源线、辅材等 | 9 | 台
5 | 网络配线架 | 六类24口配线架 | 2 | 台
6 | 交换机 | 16口千兆交换机 | 1 | 台
7 | 录像机 | 支持12M/4K/5M/3M/1080P/UXGA/1.3M/720P IPC分辨率接入 支持2×12M/4×4K/6×5M/8×4M/11×3M/16×1080P/32×720P解码，最大支持16路视频回放 支持1路VGA输出，2路HDMI输出，支持VGA和HDMI 1同源输出，双HDMI 4K分辨率异源输出 支持前面板7寸液晶显示屏输出，可进行热插拔操作，支持VGA、HDMI、前面板液晶屏视频同时输出 支持 16 个SATA接口（可热插拔），单盘容量支持8TB，支持Raid0、Raid1、Raid5、Raid6、Raid10等多种数据模式 支持1个外置eSATA接口，用于录像和备份 支持16路报警输入、8路报警输出，支持开关量输入输出模式 支持4个USB接口（2个前置USB2.0接口、2个后置USB3.0接口） 支持4个RJ45 10/100/1000Mbps自适应以太网口，支持容错、负载均衡和四网分离 支持2个千兆光口，支持容错、负载均衡和两网分离 支持1+1电源冗余，保证设备稳定运行 支持按时间、按事件等多种方式进行录像的检索、回放、备份，支持图片本地回放与查询 支持标签自定义功能，设备支持对指定时间的录像进行标签并归档，便于后续査看 支持本机硬盘、网络等存储方式，支持硬盘、外接USB存储设备备份方式 支持设备操作日志、报警日志、系统日志的记录与查询功能 支持断网续传功能，能对前端摄像机断网这段时间内SD卡中的录像回传到NVR 支持即时回放功能，在预览画面下回放指定通道的录像 支持远程管理IPC功能，支持对前端IPC远程升级，支持远程对IPC的编码配置修改等操作 支持远程零通道预览功能，可将接入的多路视频图像多画面显示在一路视频图像上 支持切片回放功能，将录像切片等分成若干段视频进行多路同时回放 支持N+M集群管理功能，当主机发生故障时，备机可替换故障主机继续录像，故障恢复后，备机可将存储的录像回传至故障主机 ★可通过网络与其他存储设备连接，并将数据存储于接入的存储设备 ★当两个电源中任意一个发生故障时，设备应能正常工作，并给出报警提示及日志记录。 | 1 | 台 |  | ，1buy
8 | 硬盘 | 3.5英寸 6TB 128M SATA3 6Gb/s | 16 | 块
9 | 集成费 | 本次项目所购监控设备需要与医院内现有的平台进行无缝对接，所产生的费用包含在内。 | 1 | 批
注：“★”号项必须满足，不接受负偏离。