## Sheet1
综合楼三楼综合布线系统
序号 | 设备名称 | 品牌 | 技术参数 | 数量 | 单位
1 | 六类非屏蔽网络模块 | 一舟、山泽、飞利浦 | UTP6 | 78 | 个
2 | 单口面板 | 一舟、山泽、飞利浦 | 单口面板 | 78 | 个
3 | 六类非屏蔽网络跳线，3M | 一舟、山泽、飞利浦 | 六类非屏蔽网络跳线，2M | 78 | 根
4 | 六类非屏蔽网络线缆 | 一舟、山泽、飞利浦 | 双绞线采用规格23AWG的单芯裸铜为导体，聚乙烯类高分子材料为绝缘体，外皮材料采用阻燃型高分子材料 ★网线需通过ROHS、REACH、ETL、CE、UL，独立第三方机构的检测认证。检测报告在有效期内。 ★六类非屏蔽双绞线缆须提供六类非屏蔽链路（含LED导航功能）检测报告. ★综合布线必须采用同一品牌的产品。 | 13 | 箱
5 | 六类非屏蔽网络配线架 | 一舟、山泽、飞利浦 | 24口六类非屏蔽网络配线架 | 4 | 个
6 | 理线架 | 一舟、山泽、飞利浦 | 理线架 | 4 | 只
7 | 12口光纤配线架 | 一舟、山泽、飞利浦 | 12口光纤配线架 | 2 | 个
8 | SC耦合器 | 一舟、山泽、飞利浦 | SC耦合器 | 24 | 个
9 | 光纤网络跳线 | 一舟、山泽、飞利浦 | 光纤网络跳线，3M | 12 | 对
10 | 单模尾纤 | 一舟、山泽、飞利浦 | 单模尾纤，0.5M | 24 | 根
11 | 光纤熔接 | 现场制作 | 现场制作 | 24 | 点
12 | 槽式桥架 | 国标 | 300*200cm，含吊颈、弯头、连接件等附件。 | 160 | 米
13 | pvc | 国标 | ∮25管材含弯头、连接件等附件。 | 300 | 米
14 | 开槽恢复 | 国标 | 室内开槽恢复 | 1 | 项
15 | 辅材 | 国标 | 各类辅材等 | 1 | 项
16 | 门禁 | 国标 | 双门磁力锁，指纹+刷卡，含配套设备 | 2 | 套
17 | 48口交换机 | H3C、华为、思科 | 交换容量336Gbps，转发率144Mpps，48千兆电口+4万兆SFP；VLAN：4K(数量非ID)；MAC：16K；支持IRF2虚拟化9台；支持STP/RSTP/MSTP/RRPP，支持端口镜像和流镜像，支持DHCP Server；支持丰富的三层路由特性，支持静态路由、RIP 、RIPng、OSPF V1/V2/V3 等路由特性；支持双向ACL; 丰富的QoS策略；支持端口安全和认证；支持端口镜像的流镜像，绿色节能，支持外网云平台互联管理功能 | 2 | 台
18 | 24口交换机 | H4C、华为、思科 | 交换容量336Gbps，转发率108Mpps，24千兆电口+4万兆SFP；VLAN：4K(数量非ID)；MAC：16K；支持IRF2虚拟化9台；支持STP/RSTP/MSTP/RRPP，支持端口镜像和流镜像，支持DHCP Server；支持丰富的三层路由特性，支持静态路由、RIP 、RIPng、OSPF V1/V2/V3 等路由特性；支持双向ACL; 丰富的QoS策略；支持端口安全和认证；支持端口镜像的流镜像，绿色节能，支持外网云平台互联管理功能 | 1 | 台
19 | 光模块 | 国标 | 千兆模块 | 8 | 只