## 综合布线系统
综合布线系统
序号 | 设备名称 | 品牌 | 技术参数 | 数量 | 单位 | 单价 | 合计 | 备注
1 | 六类非屏蔽网络模块 | 一舟 | UTP6 | 244 | 个
2 | 双口面板 | 一舟 | 双口面板 | 85 | 个
3 | 三口面板 | 一舟 | 三口面板 | 9 | 个
4 | 六类非屏蔽网络跳线 | 一舟 | 六类非屏蔽网络跳线，2M | 244 | 根
5 | 六类非屏蔽网络线缆 | 一舟 | 双绞线采用规格23AWG的单芯裸铜为导体，聚乙烯类高分子材料为绝缘体，外皮材料采用阻燃型高分子材料. | 62 | 箱
6 | 六类非屏蔽网络配线架 | 一舟 | 24口六类非屏蔽网络配线架 | 13 | 个
7 | 理线架 | 一舟 | 理线架 | 13 | 只
8 | 12口光纤配线架 | 一舟 | 12口光纤配线架 | 8 | 个
9 | SC耦合器 | 一舟 | SC耦合器 | 192 | 个
10 | 光纤网络跳线 | 一舟 | 光纤网络跳线，3M | 30 | 对
11 | 单模尾纤 | 一舟 | 单模尾纤，0.5M | 192 | 根
12 | 光纤熔接 | 现场制作 | 现场制作 | 192 | 点
13 | 槽式桥架 | 国产 | 200*100cm，含吊颈、弯头、连接件等附件。 | 1 | 项
14 | pvc | 国产 | ∮25管材含弯头、连接件等附件。 | 1 | 项
15 | 开槽恢复 | 国产 | 室内开槽恢复 | 4 | 项
16 | 辅材 | 国产 | 各类辅材等 | 4 | 项
17 | 24口交换机 | H3C | 交换容量≥528Gbps，包转发率≥108Mpps，整机提供≥24个千兆电口，提供≥4个万兆以太网光口内置智能管理平台，以图形化操作的方式，实现对网络的统一运维及管理，要求提供官网截图证明端口防雷≥10KV，要求提供官网截图证明并加盖公章； | 1 | 台 |  |  | 三楼局域网
18 | 外网交换机 | H3C | 交换容量≥528Gbps，包转发率≥108Mpps，整机提供≥24个千兆电口，提供≥4个万兆以太网光口内置智能管理平台，以图形化操作的方式，实现对网络的统一运维及管理，要求提供官网截图证明端口防雷≥10KV，要求提供官网截图证明并加盖公章； | 5 | 台 |  |  | 外楼4台、综合楼1台
19 | 48口交换机 | H3C | 交换容量≥528Gbps，包转发率≥108Mpps，整机提供≥48个千兆电口，提供≥4个万兆以太网光口内置智能管理平台，以图形化操作的方式，实现对网络的统一运维及管理，要求提供官网截图证明端口防雷≥10KV，要求提供官网截图证明并加盖公章； | 2 | 台 |  |  | 二楼、三楼内网各加一台
20 | 光模块 | 国产 | 千兆模块 | 16 | 只
21 | 光纤 | 一舟 | 12芯 | 400 | 米
22 | 集成费 | 国产 | 1、本次网络布线需与医院现有网络进行对接，包括有线无线的网络恢复；2.大楼里原有网线（经信息科确认不使用的网线）需要清除。3、★所有网线施工完成后需要提供每个信息点的福禄克测试报告。 | 1 | 项
23 | 合计
注：“★”号项必须满足，否则做废标处理。