## 1.1 扉-1 扉页
|  | 海安市人民医院老外科楼三层血透室水处理及附房加固项目 |  |  |  | 工程
招标工程量清单
| 招 标 人： |  |  | 造价咨询人：
|  |  | （单位盖章） |  | （单位资质专用章）
| 法定代表人 或其授权人： |  |  | 法定代表人 或其授权人：
|  |  | （签字或盖章） |  | （签字或盖章）
| 编 制 人： |  |  | 复 核 人：
|  |  | （造价人员签字盖专用章） |  | （造价工程师签字盖专用章）
| 编 制 时 间： |  |  | 复 核 时 间：

## 2.1 表-08 分部分项工程和单价措施项目清单与计价表
分部分项工程和单价措施项目清单与计价表
工程名称：三层血透室水处理及附房加固 |  |  |  |  | 标段： | 第1页 共3页
序号 | 项目编码 | 项目名称 | 项目特征描述 | 计量 单位 | 工程量 | 金额（元）
[6 empty] | 综合单价 | 合价 | 其中
暂估价
1 | 01B001 | 拆除、清理等 | 1、按加固图要求及业主要求拆除原有项目，包括但不限于：门、窗、拆除墙体、柜子、天棚拆除/地面拆除、消防管道、电线、喷淋、墙面装饰等拆除，整个工程垃圾清运出现场等； 2、垃圾清运费、涉及的城市管理费等一切费用由承包人承担； 3、因拆除墙体、隔断、柜子等处吊顶需采用加固措施 4、待加固完成验收合格后，拆除部分原样恢复（含吊顶、墙面砖，墙面装饰、电线、消防、柜子等）。 5、投标人应认真踏勘现场，认真测算所有需要拆除清理及需要保护和恢复的项目及工程量，自主报价，结算时不调整。 | 项 | 1
血透室水处理
2 | 010503002001 | 矩形梁 | 1、凿除粉刷层，砼表面凿毛并清洗，梁下部凿除，被包的混凝土棱角打掉 2、刷界面剂，C35细石混凝土浇筑（含模板） 3、说明:不得采用纯灌浆料，混合料相关详见图纸及规范要求 4、其他未尽事宜详见图纸 | m3 | 3.1
3 | 010515001001 | 现浇构件钢筋 | 1、钢筋种类、规格:φ8三级钢 2、含JL1拉筋穿梁打孔费 | t | 0.027
4 | 010515001002 | 现浇构件钢筋 | 1、钢筋种类、规格:φ12三级钢 2、含JL1箍筋穿梁打孔费 | t | 0.272
本页小计
【清单大师计价软件江苏版V9.38】
分部分项工程和单价措施项目清单与计价表
工程名称：三层血透室水处理及附房加固 |  |  |  |  | 标段： | 第2页 共3页
序号 | 项目编码 | 项目名称 | 项目特征描述 | 计量 单位 | 工程量 | 金额（元）
[6 empty] | 综合单价 | 合价 | 其中
暂估价
5 | 010515001003 | 现浇构件钢筋 | 1、钢筋种类、规格:φ20三级钢 | t | 0.459
6 | 040901008001 | 植筋 | 1、φ8三级钢植筋 | 根 | 152
7 | 040901008002 | 植筋 | 1、φ12三级钢植筋 | 根 | 296
8 | 040901008003 | 植筋 | 1、φ20三级钢植筋 | 根 | 48
9 | 010604001001 | 钢梁 | 1.GL-1 2.HN300x150x6.5x9，Q235B 3.M6定型化学锚栓固定 4.油漆要求:刷防锈漆防护，并根据原建筑防火等级涂刷防火涂料，符合钢结构验收标准 5.说明:凿除接触面粉刷层，砼粘合面打磨并清理，钢板粘接面打磨除锈和粗糙处理 6.具体做法详图纸及规范要求 | t | 1.684
10 | 01B002 | 梁碳纤维加固 | 1、碳纤维布规格:碳纤维布型号CF300,高强Ⅰ级,弹性模量不小于230GPa,抗拉强度标准值不小于3400MPa,单层厚度0.167mm,选用聚丙烯腈基不大于15K的小丝束纤维 2、固定方式:碳纤维胶粘贴 3、说明:凿除板面饰面层，砼面需打磨、修复并清理 4、清单工程量按碳纤维投影面积计 5、具体做法详图纸及规范要求 | m2 | 34.25
本页小计
【清单大师计价软件江苏版V9.38】
分部分项工程和单价措施项目清单与计价表
工程名称：三层血透室水处理及附房加固 |  |  |  |  | 标段： | 第3页 共3页
序号 | 项目编码 | 项目名称 | 项目特征描述 | 计量 单位 | 工程量 | 金额（元）
[6 empty] | 综合单价 | 合价 | 其中
暂估价
11 | 01B003 | 板碳纤维加固 | 1、碳纤维布规格:碳纤维布型号CF300,高强Ⅰ级,弹性模量不小于230GPa,抗拉强度标准值不小于3400MPa,单层厚度0.167mm,选用聚丙烯腈基不大于15K的小丝束纤维 2、固定方式:碳纤维胶粘贴 3、说明:凿除板面饰面层，砼面需打磨、修复并清理 4、清单工程量按碳纤维投影面积计 5、具体做法详图纸及规范要求 |  | 41.6097
分部小计
分部分项工程清单合计
1 | 011701001001 | 脚手架 | 1.综合考虑，结算不调整 | 项 | 1
单价措施项目清单合计
本页小计
合 计
【清单大师计价软件江苏版V9.38】

## 2.2 表-11 总价措施项目清单与计价表
总价措施项目清单与计价表
工程名称：三层血透室水处理及附房加固 |  |  |  |  | 标段： | 第1页 共1页
序号 | 项目编码 | 项目名称 | 计算基础 | 费率（%） | 金额（元） | 调整 费率（%） | 调整后 金额（元） | 备注
1 | 011707001001 | 现场安全文明施工 |  | 0
1.1 |  | 基本费 | 分部分项工程费+单价措施项目费-工程设备费 | 1.4
1.2 |  | 标化增加费 | 分部分项工程费+单价措施项目费-工程设备费 | 0
1.3 |  | 扬尘污染防治增加费 | 分部分项工程费+单价措施项目费-工程设备费 | 0.2
2 | 011707010001 | 工程按质论价 | 分部分项工程费+单价措施项目费-工程设备费 | 0
3 | 011707002001 | 夜间施工 |  | 0
4 | 011707004001 | 二次搬运 |  | 0
5 | 011707005001 | 冬雨季施工 |  | 0
6 | 011707006001 | 地上、地下设施、建筑物的临时保护设施 |  | 0
7 | 011707007001 | 已完工程及设备保护费 |  | 0
8 | 011707008001 | 临时设施费 |  | 0
9 | 011707009001 | 赶工措施费 |  | 0
10 | 01B004 | 特殊条件下施工增加费 |  | 0
11 | 011707003001 | 非夜间施工照明 |  | 0
12 | 011707011001 | 住宅工程分户验收 |  | 0
13 | 011707012001 | 建筑工人实名制费用 |  | 0
14 | 011707015001 | 智慧工地费用 |  | 0
合 计
【清单大师计价软件江苏版V9.38】

## 2.3 表-12 其他项目清单与计价汇总表
其他项目清单与计价汇总表
工程名称：三层血透室水处理及附房加固 |  |  | 标段： | 第1页 共1页
序号 | 项目名称 | 金额(元) | 结算金额(元) | 备注
1 | 暂列金额 | 0
2 | 暂估价 | 0
2.1 | 材料暂估价 | 0
2.2 | 专业工程暂估价 | 0
3 | 计日工 | 0
4 | 总承包服务费 | 0
合 计 |  | 0
【清单大师计价软件江苏版V9.38】

## 2.4 表-12-1 暂列金额明细表
暂列金额明细表
工程名称：三层血透室水处理及附房加固 |  |  | 标段： | 第1页 共1页
序号 | 项目名称 | 计量单位 | 暂定金额(元) | 备注
合 计 |  |  | 0
【清单大师计价软件江苏版V9.38】

## 2.5 表-12-2 材料（工程设备）暂估单价及调整表
材料（工程设备）暂估单价及调整表
工程名称：三层血透室水处理及附房加固 | [7 empty] | 标段： | 第1页 共1页
序号 | 材料编码 | 材料(工程设备)名称、规格、型号 | 计量单位 | 数量 |  | 暂估（元） |  | 确认（元） |  | 差额±(元) |  | 备注
|  |  |  | 投标 | 确认 | 单价 | 合价 | 单价 | 合价 | 单价 | 合价
合计
【清单大师计价软件江苏版V9.38】

## 2.6 表-12-3 专业工程暂估价及结算价表
专业工程暂估价及结算价表
工程名称：三层血透室水处理及附房加固 |  |  |  | 标段： | 第1页 共1页
序号 | 工程名称 | 工程内容 | 暂估金额(元) | 结算金额(元) | 差额±(元) | 备注
合 计 |  |  | 0
【清单大师计价软件江苏版V9.38】

## 2.7 表-12-4 计日工表
计日工表
工程名称：三层血透室水处理及附房加固 |  |  |  | 标段： | 第1页 共1页
编号 | 项目名称 | 单位 | 暂定数量 | 实际数量 | 综合单价 | 合价（元）
[6 empty] | 暂定 | 实际
一 | 人工 |  | 0
人工小计
二 | 材料 |  | 0
材料小计
三 | 施工机械 |  | 0
施工机械小计
四、企业管理费和利润
总 计
【清单大师计价软件江苏版V9.38】

## 2.8 表-12-5 总承包服务费计价表
总承包服务费计价表
工程名称：三层血透室水处理及附房加固 |  |  |  | 标段： | 第1页 共1页
序号 | 项目名称 | 项目价值(元) | 服务内容 | 计算基础 | 费率(％) | 金额(元)
1 | 发包人供应材料 | 0 |  | 项目价值
2 | 发包人发包专业工程 | 0 |  | 项目价值
合 计
【清单大师计价软件江苏版V9.38】

## 2.9 表-13 规费、税金项目计价表
规费、税金项目计价表
工程名称：三层血透室水处理及附房加固 |  |  | 标段： | 第1页 共1页
序号 | 项目名称 | 计算基础 | 计算基数(元) | 计算费率(％) | 金额(元)
1 | 规费 |  |  | 0
1.1 | 社会保险费 | 分部分项工程费+措施项目费+其他项目费-工程设备费 |  | 3.1
1.2 | 住房公积金 | 分部分项工程费+措施项目费+其他项目费-工程设备费 |  | 0.55
1.3 | 环境保护税 | 分部分项工程费+措施项目费+其他项目费-工程设备费 |  | 0
2 | 税金 | 分部分项工程费+措施项目费+其他项目费+规费-甲供材料和甲供设备/1.01 |  | 3.3
合 计
【清单大师计价软件江苏版V9.38】

## 2.10 表-21 承包人提供主要材料和工程设备一览表（适用于
承包人提供主要材料和工程设备一览表 （适用造价信息差额调整法）
工程名称：三层血透室水处理及附房加固 | [5 empty] | 标段： | 第1页 共1页
序号 | 材料编码 | 名称、规格、型号 | 单位 | 数量 | 风险系数 (%) | 基准单价 (元) | 投标单价 (元) | 发承包人 确认单价 (元) | 备注
【清单大师计价软件江苏版V9.38】