## 1.1 封-3 封面
| 外科楼四层空调机组电缆施工项目 | 工程
工程量清单

## 1.3 表-01 总说明
总说明
工程名称：外科楼四层空调机组电缆施工项目 |  | 第1页 共1页
【清单大师计价软件江苏版V9.38】

## 1.4 表-02 建设项目投标报价汇总表
建设项目投标报价汇总表
工程名称：外科楼四层空调机组电缆施工项目
序号 | 单项工程名称 | 金额(元) | 其中：(元)
|  |  | 暂估价 | 安全文明 施工费 | 规费
1 | 外科楼四层空调机组电缆施工项目
合 计
【清单大师计价软件江苏版V9.38】

## 2.1 表-03 单项工程投标报价汇总表
单项工程投标报价汇总表
工程名称：外科楼四层空调机组电缆施工项目
序号 | 单位工程名称 | 金额(元) | 其中：(元)
|  |  | 暂估价 | 安全文明 施工费 | 规费
1 | 外科楼四层空调机组电缆施工项目
合 计
【清单大师计价软件江苏版V9.38】

## 3.1 表-04 单位工程投标报价汇总表
单位工程投标报价汇总表
工程名称：外科楼四层空调机组电缆施工项目 |  | 标段：
序号 | 汇总内容 | 金额(元) | 其中:暂估价(元)
1 | 分部分项工程量清单计价合计 |  | 0
1.1 | 人工费 |  | 0
1.2 | 材料费 |  | 0
1.3 | 施工机具使用费 |  | 0
1.4 | 企业管理费 |  | 0
1.5 | 利润 |  | 0
2 | 措施项目清单计价合计 |  | 0
2.1 | 单价措施项目费 |  | 0
2.2 | 总价措施项目费 |  | 0
2.2.1 | 其中：安全文明施工措施费 |  | 0
3 | 其他项目清单计价合计 |  | 0
3.1 | 其中：暂列金额 |  | 0
3.2 | 其中：专业工程暂估价 |  | 0
3.3 | 其中：计日工 |  | 0
3.4 | 其中：总承包服务费 |  | 0
4 | 规费 |  | 0
5 | 税金 |  | 0
投标报价合计 |  |  | 0
【清单大师计价软件江苏版V9.38】

## 3.2 表-08 分部分项工程和单价措施项目清单与计价表
分部分项工程和单价措施项目清单与计价表
工程名称：外科楼四层空调机组电缆施工项目 |  |  |  |  | 标段：
序号 | 项目编码 | 项目名称 | 项目特征描述 | 计量 单位 | 工程量 | 金额（元）
[6 empty] | 综合单价 | 合价 | 其中
暂估价
1 | 01B001 | 拆除项目 | 1、拆除及安装烤漆龙骨矿棉板顶约90平方 | 项 | 1 |  |  | 0
2 | 030411003001 | 桥架 100*150 | 1.名称：热镀锌桥架（含配件价格）。 2.型号：100*150。 3.材质：钢制槽式。 | m | 55 |  |  | 0
3 | 030408001001 | 电力电缆 WDZB-BYJ-3*185+2*95 | 1.名称：铜芯电力电缆。 2.型号、规格：WDZB-BYJ-3*185+2*95。 3.敷设方式、部位：穿管/桥架敷设。 | m | 75 |  |  | 0
4 | 030408001002 | 电力电缆 YJV-3*120+2*70 | 1.名称：铜芯电力电缆。 2.型号、规格：YJV-3*120+2*70。 3.敷设方式、部位：穿管/桥架敷设。 | m | 75 |  |  | 0
5 | 030404017001 | 配电箱 | 1、1800*800*360的304不锈钢柜体 2、150A4P开关2个，4P60KA浪涌2只，大接零排2根，大接地排2根，4P250A开关4只，4P400A开关2只，250/5互感器6只，400/5互感器3只，3*1.5电表 3只 | 台 | 1 |  |  | 0
|  | 分部分项工程清单合计 |  |  |  | 0 |  | 0
|  | 单价措施项目清单合计 |  |  |  | 0 | 0 | 0
合 计 | [7 empty] | 0
【清单大师计价软件江苏版V9.38】

## 3.4 表-12 其他项目清单与计价汇总表
其他项目清单与计价汇总表
工程名称：外科楼四层空调机组电缆施工项目 |  |  | 标段：
序号 | 项目名称 | 金额(元) | 结算金额(元) | 备注
1 | 暂列金额 | 0
2 | 暂估价 | 0
2.1 | 材料暂估价 | 0
2.2 | 专业工程暂估价 | 0
3 | 计日工 | 0
4 | 总承包服务费 | 0
合 计 |  | 0
【清单大师计价软件江苏版V9.38】

## 3.5 表-12-1 暂列金额明细表
暂列金额明细表
工程名称：外科楼四层空调机组电缆施工项目 |  |  | 标段：
序号 | 项目名称 | 计量单位 | 暂定金额(元) | 备注
合 计 |  |  | 0
【清单大师计价软件江苏版V9.38】

## 3.6 表-12-2 材料（工程设备）暂估单价及调整表
材料（工程设备）暂估单价及调整表
工程名称：外科楼四层空调机组电缆施工项目 | [7 empty] | 标段：
序号 | 材料编码 | 材料(工程设备)名称、规格、型号 | 计量单位 | 数量 |  | 暂估（元） |  | 确认（元） |  | 差额±(元) |  | 备注
|  |  |  | 投标 | 确认 | 单价 | 合价 | 单价 | 合价 | 单价 | 合价
合计 |  |  |  | 合价: 0
【清单大师计价软件江苏版V9.38】

## 3.7 表-12-3 专业工程暂估价及结算价表
专业工程暂估价及结算价表
工程名称：外科楼四层空调机组电缆施工项目 |  |  |  | 标段：
序号 | 工程名称 | 工程内容 | 暂估金额(元) | 结算金额(元) | 差额±(元) | 备注
合 计 |  |  | 0
【清单大师计价软件江苏版V9.38】

## 3.8 表-12-4 计日工表
计日工表
工程名称：外科楼四层空调机组电缆施工项目 |  |  |  | 标段：
编号 | 项目名称 | 单位 | 暂定数量 | 实际数量 | 综合单价 | 合价（元）
[6 empty] | 暂定 | 实际
一 | 人工 |  | 0 |  | 0 | 0
人工小计 | [5 empty] | 0
二 | 材料 |  | 0 |  | 0 | 0
材料小计 | [5 empty] | 0
三 | 施工机械 |  | 0 |  | 0 | 0
施工机械小计 | [5 empty] | 0
四、企业管理费和利润 | [5 empty] | 0
总 计 | [5 empty] | 0
【清单大师计价软件江苏版V9.38】

## 3.9 表-12-5 总承包服务费计价表
总承包服务费计价表
工程名称：外科楼四层空调机组电缆施工项目 |  |  |  | 标段：
序号 | 项目名称 | 项目价值(元) | 服务内容 | 计算基础 | 费率(％) | 金额(元)
1 | 发包人供应材料 |  |  | 项目价值 | 0 | 0
2 | 发包人发包专业工程 |  |  | 项目价值 | 0 | 0
| 合 计 |  |  |  |  | 0
【清单大师计价软件江苏版V9.38】

## 3.10 表-13 规费、税金项目计价表
规费、税金项目计价表
工程名称：外科楼四层空调机组电缆施工项目 |  |  | 标段：
序号 | 项目名称 | 计算基础 | 计算基数(元) | 计算费率(％) | 金额(元)
1 | 规费
1.1 | 社会保险费 | 分部分项工程费+措施项目费+其他项目费-除税工程设备费
1.2 | 住房公积金 | 分部分项工程费+措施项目费+其他项目费-除税工程设备费
1.3 | 环境保护税 | 分部分项工程费+措施项目费+其他项目费-除税工程设备费
2 | 税金 | 分部分项工程费+措施项目费+其他项目费+规费-除税甲供材料和甲供设备费/1.01
合 计
【清单大师计价软件江苏版V9.38】

## 3.11 表-16 总价项目进度款支付分解表
总价项目进度款支付分解表
工程名称：外科楼四层空调机组电缆施工项目 |  |  |  |  | 标段： | 单位：元
序号 | 项目名称 | 总价 金额 | 首次 支付 | 二次 支付 | 三次 支付 | 四次 支付 | 五次 支付
合 计
【清单大师计价软件江苏版V9.38】

## 3.12 表-20 发包人提供材料和工程设备一览表
发包人提供材料和工程设备一览表
工程名称：外科楼四层空调机组电缆施工项目 | [5 empty] | 标段：
序号 | 材料编码 | 材料(工程设备)名称、规格、型号 | 单位 | 数量 | 单价 (元) | 合价 (元) | 交货 方式 | 送达 地点 | 备注
合 计 | [5 empty] | 0
【清单大师计价软件江苏版V9.38】

## 3.13 表-21 承包人提供主要材料和工程设备一览表（适用于
承包人提供主要材料和工程设备一览表 （适用造价信息差额调整法）
工程名称：外科楼四层空调机组电缆施工项目 | [5 empty] | 标段： | 第1页 共1页
序号 | 材料编码 | 名称、规格、型号 | 单位 | 数量 | 风险系数 (%) | 基准单价 (元) | 投标单价 (元) | 发承包人 确认单价 (元) | 备注
【清单大师计价软件江苏版V9.38】

## 3.14 表-22 承包人提供主要材料和工程设备一览表（适用于
承包人提供主要材料和工程设备一览表 （适用于价格指数差额调整法）
工程名称：外科楼四层空调机组电缆施工项目 |  |  |  |  | 标段： | 第1页 共1页
序号 | 名称、规格、型号 | 变值权重 B |  | 基本价格 指数F0 |  | 现行价格 指数Ft | 备注
| 定值权重A | 1 |  | - |  | -
合 计 |  | 1 |  | - |  | -
【清单大师计价软件江苏版V9.38】