## 附表1
分部分项工程和单价措施项目清单
工程名称：海安人民医院消防改造工程 |  |  |  | 标段：
序号 | 项目编码 | 项目名称 | 项目特征描述 |  | 计量 单位 | 工程量
030901 消防水灭火系统
1 | 030901002001 | 消火栓钢管 | 1、名称：热镀锌钢管 2、材质、规格：DN150 3、压力试验及冲洗设计要求：符合设计要求的，水压试验及水冲洗。 |  | m | 60
2 | 030901002002 | 消火栓钢管 | 1、名称：热镀锌钢管（三油两布） 2、安装部位：埋地 3、材质、规格：DN100 4、压力试验及冲洗设计要求：符合设计要求的，水压试验及水冲洗。 5、防腐要求：三油两布 |  | m | 16
3 | 031002001001 | 管道支架 | 1、材质：角钢 50*50*5 2、长度：40米 |  | Kg | 150.8
4 | 030804001001 | 挖眼三通 | 1、名称：挖眼三通 2、规格：DN150 |  | 个 | 2
5 | 030804001002 | 焊接弯头 | 1、名称：焊接弯头 2、规格：DN150 |  | 个 | 11
6 | 030810002001 | 焊接盲板 | 1、名称：焊接盲板 2、型号、规格：DN150 |  | 个 | 2
7 | 030413003001 | 打洞（孔） | 1、名称：过墙洞钻孔 2、规格：Dn250 |  | 个 | 4
8 | 031002003001 | 套管 | 1、名称、类型：过墙套管 2、规格：Dn200 |  | 个 | 4
9 | 030408008001 | 防火堵洞 | 1、名称：防火堵洞 |  | 处 | 4
10 | 030901012001 | 消防水泵接合器 | 1、名称：水泵接合器拆除及安装 |  | 套 | 2
分部小计
030904 火灾自动报警系统
11 | 030904012001 | 火灾报警系统控制主机(上海松江） | 1、规格、线制：JB-9108AG(XK型) 2、控制回路：16回路 3、安装方式：落地 |  | 台 | 1
12 | 030904013001 | 联动控制主机(上海松江） | 1、规格、线制：DXK-8、多线制 |  | 台 | 5
本页小计
分部分项工程和单价措施项目清单
工程名称：海安人民医院消防改造工程 |  |  |  | 标段：
序号 | 项目编码 | 项目名称 | 项目特征描述 |  | 计量 单位 | 工程量
13 | 030904014001 | 消防广播(上海松江） | 1、名称：消防广播分配盘及功放 2、规格、线制：HJ-9402A-600G |  | 台 | 1
14 | 030904014002 | 消防广播及对讲电话主机（柜）(上海松江） | 1、名称：消防电话主机 2、规格、线制：HJ-1756Z |  | 台 | 1
15 | 030904016001 | 备用电源及电池主机（柜）(上海松江） | 1、名称：消防主机备用电源 |  | 套 | 1
16 | 030905001002 | 报警故障维修检查 | 1、名称：报警故障检查维修 |  | 个 | 100
17 | 030905001001 | 自动报警系统调试 | 1、线制：总线制 |  | 系统 | 1
分部小计
0111 楼地面装饰工程
18 | 040101001001 | 挖一般土方 | 1、名称：土方开挖及回填 |  | m3 | 8
19 | 011605001001 | 平面块料拆除 | 1、名称：大理石地板砖拆除 2、规格：80*80 |  | m2 | 7.68
20 | 011102003001 | 块料楼地面 | 1、名称：大理石地板砖 |  | m2 | 7.68
21 | 011602001001 | 混凝土构件拆除 | 1、构件名称：混凝土拆除 |  | m3 | 1.15
22 | 040303001001 | 混凝土垫层 | 1、名称：混凝土垫层 |  | m3 | 1.15
23 | 011601001001 | 砖砌体拆除 | 1、砌体名称：砖墙拆除 |  | m3 | 0.63
24 | 010401003001 | 实心砖墙 | 1、名称：砖墙砌筑 |  | m3 | 0.63
本页小计
合 计