## Sheet1
阅片工作台 | 面板尺寸 | 1500x750mm或1200x750mm
| 桌面板材质 | 进口优质理化板台面，结构均匀致密； 耐冲击，耐水，耐湿性，耐药，耐热，耐磨，不褪色； 不易粘污垢，易清洗； 防辐射，防静电，防火，良好的耐化学侵蚀性
| 背景灯 | 整体化设计：配有专业的一体式LED灯管 个性化设置功能：背景灯亮度可根据使用者喜好与习惯调节。 远程控制功能：背景灯预留外部控制接口，可与其他系统对接。
| 升降机构 | 升降桌架采用铝合金静电喷涂，坚固耐用，抗氧化，抗腐蚀； 70-120cm高度可调，高度范围满足站姿坐姿两种模式； 可预设四个高度设置，一键操作； 最大负载800N 最大速度20mm/s 噪音小于50db
| 钢制配件 | 采用静电喷涂，厚度为0.8mm，喷涂均匀，涂层耐腐蚀性能好，粉末不含溶剂，环保无三废公害
| 屏风挡板 | 高硬度8mm厚亚克力围挡，进行折弯加工处理； 自重轻，易清洁，维护方便，可用水自然清洁或用肥皂和软布擦拭即可，无毒环保，绝缘性优，抗冲击力强，耐腐蚀； 配置LED背景灯带，辅助阅片微环境调光；
| 台灯风扇USB模块 | 内置台灯提供阅片模式时，查阅资料或书写报告的补充光源； 桌面USB接口，方便copy文件或其他智能设备充电； 风扇改善阅片医生局部微环境空气对流
| 主机架 | 专门的主机放置机架，配合专门的内部走线槽，可以使工作空间更加整洁。 电脑主机悬空放置，不给地面留下清洁死角。
| 显示器支架 | 单屏/双屏/三屏支架可选，360度自由调节,采用隐藏式线匣，保证系统简洁可靠。
| 接口模板 | 多功能设计：桌面预留隐藏式防水接口集成模块，提供电源、USB、电话线等三种以上接口。 安全性设计：接口面板可隐藏所有插孔，避免水滴、灰尘等异物的进入，保护系统稳定性与清洁卫生。工作台自带强弱电接口，及工作台单独电源开关，预留计算机通讯接口。 一体化供电：阅片桌预留接口给所有的设备供电，无需借助额外的插线板。
人体工学座椅 |  | 1.椅背倾仰角度/张力调节，130度倾仰锁定
2.环颈式头枕，可升降
3.椅座高度调节
4.人体工学护脊，双背设计，把脊椎的压力转移至左右两侧的背阔肌，缓解脊椎压力，扇形边缘做弯折处理，贴合背部
5.马鞍式坐垫设计，增加舒适度
6.高密度原生态海绵，透气柔软舒适
7.SGS国际认证安全气棒
8.超强承重系统102kg
其它要求 |  | 现有大型三级医院使用，提供用户名单。（提供相关材料或合同复印件）