## 120救护车
120救护车调度车载信息终端及车载监控增补项目
序号 | 设备名称 | 品牌 | 技术参数 | 数量 | 单位 | 单价（元） | 小计（元） | 备注
1 | 车载硬盘录像机 | 海康威视 | ★视频输入：4路1080P,TVI模拟高清 ★硬盘存储：支持2块2.5寸硬盘，标配1T机械硬盘 SD卡存储：1张SD卡接口 通信模块：全网通（支持移动、联通、电信） 音频输出：2路独立音频输出，可接车内喇叭； 定位模块：标配北斗/GPS/GLONASS三模卫星定位模块； 电源输入：DC+8V～+36V 整机尺寸：202mm(宽)×85.5mm(高)×260.66mm(深)； | 1 | 台
2 | 车载摄像机 | 海康威视 | 传感器类型 Progressive Scan CMOS 最低照度 0.1 Lux @ (F1.2, AGC ON) 快门 1/25秒至1/50,000秒 镜头 2.1mm(视场角：水平117°，垂直66°，对角线143°) 2.8mm(视场角：水平96°，垂直51°，对角线115°) 3.6mm(视场角：水平75°，垂直44°，对角线90°) 镜头接口类型 M12 调整角度 水平:0°~60°；垂直:0°~ 50°；旋转:0°~360° 日夜转换模式 常彩 帧率 720p@25fps 同步方式 内同步 信噪比 42dB 视频输出 1Vpp Composite Output(航空头) 音频输入 内置MIC 音频输出 1路,航空头(线性电平,阻抗:1kΩ) 工作温度和湿度 -40℃~75℃，90% 电源供应 DC9V-16V 功耗 1.2W MAX 尺寸 74(长)×64.5(宽)×71.1(高)mm 重量 200g | 3 | 台
3 | 车载配线 | 海康威视 | 配套车载硬盘录像机使用 | 1 | 条
4 | 对讲外设 | 海康威视 | 配套车载硬盘录像机使用 | 1 | 台
5 | 报警按钮 | 海康威视 | 配套车载硬盘录像机使用 | 1 | 个
6 | 车载配件产品 | 海康威视 | 配套车载硬盘录像机使用 | 1 | 个
7 | 一体化调度车载信息终端 | 中兴 | ★1）8英寸，3G内存，32G存储， 4G网络，带锁固定支架、车载快充套装、许可软件 2）接收调度指令； 3）接收公告信息； 4）出车节点反馈； 5）重大突发事件上报； 6）位置监控； 7）短信收发； 8）语音导航； 9）视频、语音通话； 10）语音播报； | 2 | 套
8 | 车辆改造 | 定制 |  | 2 | 套
9 | 集成费 | 国产 | ★与原有120调度系统和车载监控系统进行对接 | 1 | 项
合计
注：“★”号项必须满足，否则做废标处理。