## 中
序号 | 名 称 | 参数 | 数量 | 单位 | 单价 | 金额 | 备注
1 | 光纤收发器 | 前端机： 1)★接口:4*100/1000M以太网电口；1*1000M以太网光口（SC/LC/FC/ST可选） 2)★传输速率:双绞线: 100Mbps,1000Mbps ；光纤: 1000Mbps 3)双工方式: 全双工或半双工 4)双绞线: 5类，5E类 5)光纤:多模: 50/125，62.5/125µm、单模: 8.3/125，9/125，10/125µm 6)采用准工业级设计：单电源输入（5-12VDC） 环境温度: -20 ～ 70℃；存储温度: -20 ～ 70℃；湿度: 5% ～ 90% 后端机： 1)★接口:1*100/1000M以太网电口；1*1000M以太网光口（SC/LC/FC/ST可选） 2)★传输速率:双绞线: 100Mbps,1000Mbps ；光纤: 1000Mbps 3)双工方式: 全双工或半双工 4)双绞线: 5类，5E类 5)光纤:多模: 50/125，62.5/125µm、单模: 8.3/125，9/125，10/125µm 6)采用准工业级设计：单电源输入（5-12VDC） 7)环境温度: -20 ～ 70℃；存储温度: -20 ～ 70℃；湿度: 5% ～ 90% | 1 | 对
2 | 八口千兆交换机 | 交换容量≥192Gbps，包转发率≥30Mpps，整机提供≥8个千兆以太网电口，提供≥2个千兆以太网光口；支持Diff-Serv QoS支持SP/WRR/SP+WRR流量限速802.1p/DSCP优先级映射优先级映射支持IGMP V1/V2/V3 Snooping支持快速离开机制用户分级管理黑洞MAC端口 MAC地址学习数限制SSL系统管理：支持Console/AUX Modem/Telnet/SSH2.0 命令行配置；支持FTP、TFTP、Xmodem、SFTP文件上下载管理；支持SNMP V1/V2c/V3；支持NTP时钟；支持系统工作日志；支持集群管理 防雷等级：6KV 防火要求：满足GB4943.1标准 | 1 | 台
3 | H3C24口PEO交换机 | 以太网交换机主机,支持24个10/100/1000BASE-T电口,支持4个1G/10G BASE-X SFP Plus端口,支持AC,POE+ | 1 | 台
4 | H3C 48口交换机 | 交换容量≥528Gbps，包转发率≥108Mpps，整机提供≥48个千兆电口，提供≥4个万兆以太网光口内置智能管理平台，以图形化操作的方式，实现对网络的统一运维及管理，要求提供官网截图证明端口防雷≥10KV，要求提供官网截图证明； | 1 | 台
5 | 光模块 | 光模块 | 4 | 只
6 | 普通POE摄像机 | 采用超星光超低照度400万像素1/1.8英寸CMOS图像传感器 内置GPU芯片，支持深度学习算法，有效提升检测准确率支持四种智能资源切换：通用行为分析、人脸检测、人数统计、视频结构化 支持视频结构化：支持机动车、非机动车、人脸、人员等目标的抓拍和属性识别 人脸检测：支持同时检测32张人脸，对运动人脸进行检测、跟踪、抓拍、优选，输出最优的人脸抓图；支持人脸增强，人脸曝光，人脸属性提取 人数统计：支持区域内人数统计，进入/离开人数统计，并可生成人数统计日/月/年报表，导出使用 支持绊线入侵，区域入侵，快速移动（三项均支持人车分类及精准检测），物品遗留，物品搬移，徘徊检测，人员聚集，停车检测，热度图，人脸检测，人数统计 支持H.265编码，压缩比高，实现超低码流传输 内置高效红外补光灯，最大红外监控距离50米 支持IP67，IK10防护等级 | 10 | 台
7 | 高清POE摄像机 | 400万 1/1.8" CMOS 臻全彩网络摄像机最低照度: 彩色：0.0005 Lux @（F1.0，AGC ON）, 0 Lux with Light 宽动态: 120 dB调节角度: 水平：0°~360°，垂直：0°~75°，旋转：0°~360° 景深范围:2.8 mm：3.1 m~∞4 mm：3.6 m~∞6 mm：7.8 m~∞焦距&视场角:2.8 mm，水平视场角：105.7°，垂直视场角：57.2°，对角视场角：124.5° 4 mm，水平视场角：88.7°，垂直视场角：44.7°，对角线视场角：107.5°6 mm，水平视场角：55.2°，垂直视场角：29.3°，对角视场角：64.6° 防补光过曝: 支持补光灯类型: 柔光灯补光距离: 最远可达30 m最大图像尺寸: 2560 × 1440视频压缩标准: 主码流：H.265/H.264网络存储: 支持NAS（NFS，SMB/CIFS均支持），支持Micro SD(即TF卡)/Micro SDHC/Micro SDXC卡（最大256 GB）报警: 1路输入，1路输出（报警输出最大支持DC12 V，20 mA）音频: 1个内置麦克风；1路输入（Line in），1路输出（Line out） 网络: 1个RJ45 10 M/100 M自适应以太网口启动及工作温湿度: -30 ℃~60 ℃，湿度小于95%（无凝结）供电方式: DC：12 V ± 25%，支持防反接保护电流及功耗: DC：12 V，0.46 A，最大功耗：5.5 W 电源接口类型: Ø5.5 mm圆口 | 6 | 台
8 | 线材 | 网线、电源线等线材 | 1 | 批
9 | 辅材 | 各类辅材等 | 1 | 批
10 | 集成费 | 本次项目所购监控设备需要与医院内现有的平台进行无缝对接，所产生的费用包含在内。 | 1 | 批
11 | 合计